## Calibration_data
IoT-AC | [9 empty] | Recalculated flux
CO₂ concentration | Flux reading 1 | Flux reading 2 | Flux reading 3 | Slope 1 | Slope 2 | Slope 3 | Slope 4 | Mean slope | Diffuse flux | Equation 1 | Calibration | Calibration coefficients
% | mL·min⁻¹ |  |  | ppm·s⁻¹ |  |  |  | ppm·s⁻¹ | g·m⁻²·d⁻¹ | g·m⁻²·d⁻¹ |  | Slope (ppm·s⁻¹) | Intercept | R²
100% | 432 | 432 | 432 | 1412 | 1432 | 1463 | 1429 | 1434 | 38904.4891 | 29375.0808 | 38307.6235 | 26.7138 | 0 | 0.99972
100% | 270 | 270 | 270 | 903 | 910 | 941 | 935 | 922.25 | 24315.3057 | 18892.0281 | 24636.8241
100% | 190 | 187.5 | 185 | 635.8 | 650 | 671 | 657 | 653.45 | 16885.6289 | 13385.7368 | 17456.1482 | P (Pa) | T (°C) | AC volume (m³) | AC height (m) | AC area (m²) | AC radius (m)
100% | 124 | 123 | 121 | 418 | 418 | 426 | 432 | 423.5 | 11046.9537 | 8675.2767 | 11313.3044 | 101000 | 20 | 0.0040841 | 0.13 | 0.031416 | 0.1
100% | 60 | 57 | 57 | 212 | 205 | 211 | 207 | 208.75 | 5223.2879 | 4276.1842 | 5576.5107
100% | 9.6 | 9.56 | 9.07 | 32 | 31 | 33 | 32 | 32 | 847.4334 | 655.5109 | 854.8424
1% | 237 | 243 | 247 | 7.2 | 7 | 8 | 7 | 7.3 | 218.2374 | 149.5384 | 195.0109
1% | 96.7 | 96.6 | 94.3 | 2.8 | 3 | 3.1 | 3 | 2.975 | 86.3343 | 60.942 | 79.4736
1% | 32.6 | 32.6 | 33 | 1.1 | 1 | 1 | 0.9 | 1 | 29.4786 | 20.4847 | 26.7138
West System | [9 empty] | Recalculated flux
CO₂ concentration | Flux reading 1 | Flux reading 2 | Flux reading 3 | Slope 1 | Slope 2 | Slope 3 | Slope 4 | Mean slope | Diffuse flux | Equation 1 | Calibration | Calibration coefficients
% | mL·min⁻¹ |  |  | ppm·s⁻¹ |  |  |  | ppm·s⁻¹ | g·m⁻²·d⁻¹ | g·m⁻²·d⁻¹ |  | Slope (ppm·s⁻¹) | Intercept | R²
100% | 432 | 432 | 432 | 1420 | 1430 |  |  | 1425 | 38518.3427 | 44459.7095 | 37584.0016 | 26.3747 | 0 | 0.99935
100% | 265 | 265 | 265 | 920 | 935 | 932 |  | 929 | 23628.15 | 28984.6106 | 24502.1315
100% | 185 | 190 | 184 | 654 | 650 | 651 |  | 651.6667 | 16614.0074 | 20331.8672 | 17187.5376 | P (Pa) | T (°C) | AC volume (m³) | AC height (m) | AC area (m²) | AC radius (m)
100% | 121 | 121 | 121 | 409 | 424 | 425 |  | 419.3333 | 10788.7025 | 13083.1145 | 11059.8068 | 101000 | 20 | 0.0062827 | 0.198 | 0.031731 | 0.1005
100% | 57 | 57 | 57 | 195 | 204 | 197 |  | 198.6667 | 5082.2813 | 6198.3595 | 5239.7813
100% | 9.07 | 9.07 | 9.07 | 31 | 32 |  |  | 31.5 | 808.7069 | 982.7936 | 830.8042
1% | 243 | 243 | 247 | 8.3 | 8.8 |  |  | 8.55 | 217.8545 | 266.7583 | 225.504
1% | 94.3 | 94.3 | 94.3 | 3.3 | 3.5 |  |  | 3.4 | 84.0805 | 106.0793 | 89.6741
1% | 33 | 33 | 33.2 | 1.24 | 1.2 |  |  | 1.22 | 29.4832 | 38.0638 | 32.1772

## Calibration_raw_data
Metadata | Value
Sensor | BLE device
Session Start | 2026-04-27T10:19:40.959Z
Session End | 2026-04-27T10:21:16.642Z
Samples | 48
Avg CO2 (ppm) | 6898.9
Min CO2 (ppm) | 505.91
Max CO2 (ppm) | 27960.6
Avg Temperature (C) | 23.73
Min Temperature (C) | 23.3
Max Temperature (C) | 24.24
Avg Humidity (%) | 40.19
Min Humidity (%) | 37.92
Max Humidity (%) | 41.77
CO2 Multiplier | 1
CO2 Offset | 0
Timestamp | Date | CO2 (ppm) | Temperature (C) | Humidity (%)
1777285180959 | 2026-04-27T10:19:40.959Z | 853.35 | 23.65 | 41.77
1777285181261 | 2026-04-27T10:19:41.261Z | 849.48 | 23.62 | 41.74
1777285183350 | 2026-04-27T10:19:43.350Z | 844.6 | 23.52 | 41.7
1777285185398 | 2026-04-27T10:19:45.398Z | 824.16 | 23.5 | 41.57
1777285187508 | 2026-04-27T10:19:47.508Z | 767.52 | 23.48 | 41.54
1777285189549 | 2026-04-27T10:19:49.549Z | 697 | 23.45 | 41.57
1777285191653 | 2026-04-27T10:19:51.653Z | 669.26 | 23.45 | 41.54
1777285193724 | 2026-04-27T10:19:53.724Z | 684.44 | 23.45 | 41.55
1777285195786 | 2026-04-27T10:19:55.786Z | 704.63 | 23.42 | 41.6
1777285197859 | 2026-04-27T10:19:57.859Z | 721.03 | 23.36 | 41.67
1777285199936 | 2026-04-27T10:19:59.936Z | 724.87 | 23.36 | 41.62
1777285202001 | 2026-04-27T10:20:02.001Z | 714.31 | 23.3 | 41.65
1777285204063 | 2026-04-27T10:20:04.063Z | 691.62 | 23.36 | 41.51
1777285206164 | 2026-04-27T10:20:06.164Z | 663.75 | 23.41 | 40.73
1777285208218 | 2026-04-27T10:20:08.218Z | 582.26 | 23.46 | 39.95
1777285210308 | 2026-04-27T10:20:10.308Z | 533.39 | 23.5 | 39.3
1777285212378 | 2026-04-27T10:20:12.378Z | 539.49 | 23.58 | 38.51
1777285214449 | 2026-04-27T10:20:14.449Z | 531.32 | 23.59 | 38.11
1777285216518 | 2026-04-27T10:20:16.518Z | 516.77 | 23.65 | 37.92
1777285218587 | 2026-04-27T10:20:18.587Z | 513.28 | 23.69 | 38.06
1777285220659 | 2026-04-27T10:20:20.659Z | 505.91 | 23.72 | 38.35
1777285222753 | 2026-04-27T10:20:22.753Z | 513.49 | 23.69 | 38.61
1777285224803 | 2026-04-27T10:20:24.803Z | 523 | 23.69 | 39.14
1777285226903 | 2026-04-27T10:20:26.903Z | 539.45 | 23.7 | 39.41
1777285228975 | 2026-04-27T10:20:28.975Z | 586.17 | 23.66 | 39.64
1777285231039 | 2026-04-27T10:20:31.039Z | 687.64 | 23.68 | 39.82
1777285233103 | 2026-04-27T10:20:33.103Z | 951.31 | 23.69 | 39.93
1777285235179 | 2026-04-27T10:20:35.179Z | 1812.57 | 23.7 | 39.97
1777285237251 | 2026-04-27T10:20:37.251Z | 3500.62 | 23.73 | 40.03
1777285239321 | 2026-04-27T10:20:39.321Z | 4842.12 | 23.77 | 40.06
1777285241426 | 2026-04-27T10:20:41.426Z | 5893.53 | 23.8 | 40.08
1777285243459 | 2026-04-27T10:20:43.459Z | 7223.43 | 23.82 | 40.14
1777285245538 | 2026-04-27T10:20:45.538Z | 8215.34 | 23.84 | 40.11
1777285247630 | 2026-04-27T10:20:47.630Z | 9591.37 | 23.89 | 40.12
1777285249667 | 2026-04-27T10:20:49.667Z | 10708.29 | 23.92 | 40.1
1777285251764 | 2026-04-27T10:20:51.764Z | 12263.01 | 23.93 | 40.08
1777285253847 | 2026-04-27T10:20:53.847Z | 13391.25 | 23.96 | 40.13
1777285255908 | 2026-04-27T10:20:55.908Z | 15068.67 | 23.99 | 40.08
1777285257975 | 2026-04-27T10:20:57.975Z | 16148.99 | 24.02 | 40.06
1777285260053 | 2026-04-27T10:21:00.053Z | 17046.95 | 24.03 | 40.05
1777285262121 | 2026-04-27T10:21:02.121Z | 18678.52 | 24.07 | 40.02
1777285264187 | 2026-04-27T10:21:04.187Z | 20148.75 | 24.07 | 40.03
1777285266283 | 2026-04-27T10:21:06.283Z | 21393.75 | 24.12 | 39.99
1777285268334 | 2026-04-27T10:21:08.334Z | 22401.45 | 24.14 | 39.97
1777285270432 | 2026-04-27T10:21:10.432Z | 23940.26 | 24.17 | 39.95
1777285272500 | 2026-04-27T10:21:12.500Z | 25959.48 | 24.2 | 40
1777285274542 | 2026-04-27T10:21:14.542Z | 27024.84 | 24.21 | 39.93
1777285276642 | 2026-04-27T10:21:16.642Z | 27960.6 | 24.24 | 39.92
Metadata | Value
Sensor | BLE device
Session Start | 2026-04-27T10:53:13.689Z
Session End | 2026-04-27T10:54:03.021Z
Samples | 25
Avg CO2 (ppm) | 9739.96
Min CO2 (ppm) | 582.3
Max CO2 (ppm) | 35900.73
Avg Temperature (C) | 23.74
Min Temperature (C) | 23.66
Max Temperature (C) | 23.9
Avg Humidity (%) | 37.39
Min Humidity (%) | 35.98
Max Humidity (%) | 38.06
CO2 Multiplier | 1
CO2 Offset | 0
Timestamp | Date | CO2 (ppm) | Temperature (C) | Humidity (%)
1777287193689 | 2026-04-27T10:53:13.689Z | 583.49 | 23.9 | 37.03
1777287195264 | 2026-04-27T10:53:15.264Z | 582.87 | 23.84 | 37.34
1777287197356 | 2026-04-27T10:53:17.356Z | 583.32 | 23.84 | 37.46
1777287199428 | 2026-04-27T10:53:19.428Z | 584.03 | 23.79 | 37.44
1777287201501 | 2026-04-27T10:53:21.501Z | 584.45 | 23.77 | 37.3
1777287203604 | 2026-04-27T10:53:23.604Z | 583.42 | 23.84 | 36.47
1777287205636 | 2026-04-27T10:53:25.636Z | 583.21 | 23.84 | 35.98
1777287207742 | 2026-04-27T10:53:27.742Z | 582.3 | 23.82 | 36.31
1777287209805 | 2026-04-27T10:53:29.805Z | 583.07 | 23.79 | 36.72
1777287211880 | 2026-04-27T10:53:31.880Z | 587.81 | 23.74 | 36.91
1777287213944 | 2026-04-27T10:53:33.944Z | 616.97 | 23.69 | 37.15
1777287216016 | 2026-04-27T10:53:36.016Z | 819.83 | 23.72 | 37.3
1777287218124 | 2026-04-27T10:53:38.124Z | 1908.53 | 23.68 | 37.39
1777287220194 | 2026-04-27T10:53:40.194Z | 4583.6 | 23.69 | 37.48
1777287222253 | 2026-04-27T10:53:42.253Z | 7418.62 | 23.69 | 37.58
1777287224324 | 2026-04-27T10:53:44.324Z | 9473.09 | 23.66 | 37.66
1777287226433 | 2026-04-27T10:53:46.433Z | 12310.06 | 23.68 | 37.76
1777287228472 | 2026-04-27T10:53:48.472Z | 14528.34 | 23.69 | 37.76
1777287230573 | 2026-04-27T10:53:50.573Z | 17768.77 | 23.68 | 37.81
1777287232639 | 2026-04-27T10:53:52.639Z | 20199.59 | 23.69 | 37.91
1777287234711 | 2026-04-27T10:53:54.711Z | 23755.63 | 23.68 | 37.93
1777287236772 | 2026-04-27T10:53:56.772Z | 26185.34 | 23.69 | 37.97
1777287238873 | 2026-04-27T10:53:58.873Z | 29765.33 | 23.7 | 38
1777287240945 | 2026-04-27T10:54:00.945Z | 32426.52 | 23.7 | 38.03
1777287243021 | 2026-04-27T10:54:03.021Z | 35900.73 | 23.73 | 38.06
Metadata | Value
Sensor | BLE device
Session Start | 2026-04-27T10:54:21.279Z
Session End | 2026-04-27T10:55:46.722Z
Samples | 43
Avg CO2 (ppm) | 12154.16
Min CO2 (ppm) | 663.58
Max CO2 (ppm) | 40000
Avg Temperature (C) | 24.81
Min Temperature (C) | 23.84
Max Temperature (C) | 25.45
Avg Humidity (%) | 34.36
Min Humidity (%) | 32.7
Max Humidity (%) | 36.84
CO2 Multiplier | 1
CO2 Offset | 0
Timestamp | Date | CO2 (ppm) | Temperature (C) | Humidity (%)
1777287261279 | 2026-04-27T10:54:21.279Z | 11975.54 | 23.87 | 36.59
1777287261701 | 2026-04-27T10:54:21.701Z | 10379.39 | 23.84 | 36.84
1777287263748 | 2026-04-27T10:54:23.748Z | 8201.69 | 23.89 | 36.68
1777287265850 | 2026-04-27T10:54:25.850Z | 7007.62 | 23.96 | 36.26
1777287267926 | 2026-04-27T10:54:27.926Z | 5650.29 | 24.04 | 36
1777287269995 | 2026-04-27T10:54:29.995Z | 4846.29 | 24.1 | 35.72
1777287272067 | 2026-04-27T10:54:32.067Z | 3994.34 | 24.14 | 35.44
1777287274129 | 2026-04-27T10:54:34.129Z | 3446.45 | 24.2 | 35.03
1777287276197 | 2026-04-27T10:54:36.197Z | 3055.81 | 24.27 | 34.41
1777287278268 | 2026-04-27T10:54:38.268Z | 2456.54 | 24.37 | 33.92
1777287280339 | 2026-04-27T10:54:40.339Z | 1952.54 | 24.41 | 33.72
1777287282444 | 2026-04-27T10:54:42.444Z | 1793.95 | 24.48 | 33.58
1777287284516 | 2026-04-27T10:54:44.516Z | 1627.3 | 24.53 | 33.18
1777287286578 | 2026-04-27T10:54:46.578Z | 1394.78 | 24.61 | 32.94
1777287288649 | 2026-04-27T10:54:48.649Z | 1242.13 | 24.67 | 32.97
1777287290749 | 2026-04-27T10:54:50.749Z | 1077.22 | 24.72 | 33
1777287292785 | 2026-04-27T10:54:52.785Z | 984.64 | 24.81 | 33.15
1777287294895 | 2026-04-27T10:54:54.895Z | 920.18 | 24.85 | 33.01
1777287296958 | 2026-04-27T10:54:56.958Z | 812.94 | 24.92 | 32.86
1777287299033 | 2026-04-27T10:54:59.033Z | 695.67 | 24.97 | 32.7
1777287301099 | 2026-04-27T10:55:01.099Z | 663.58 | 24.97 | 32.72
1777287303162 | 2026-04-27T10:55:03.162Z | 686.96 | 24.97 | 32.98
1777287305241 | 2026-04-27T10:55:05.241Z | 778.51 | 24.95 | 33.3
1777287307344 | 2026-04-27T10:55:07.344Z | 1067.64 | 24.98 | 33.56
1777287309403 | 2026-04-27T10:55:09.403Z | 1889.09 | 24.99 | 33.8
1777287311443 | 2026-04-27T10:55:11.443Z | 3823.42 | 25.04 | 33.93
1777287313547 | 2026-04-27T10:55:13.547Z | 6044.28 | 25.05 | 34.01
1777287315618 | 2026-04-27T10:55:15.618Z | 7812.13 | 25.08 | 34.15
1777287317688 | 2026-04-27T10:55:17.688Z | 10509.29 | 25.11 | 34.23
1777287319768 | 2026-04-27T10:55:19.768Z | 12725.77 | 25.15 | 34.4
1777287321858 | 2026-04-27T10:55:21.858Z | 15850.81 | 25.17 | 34.48
1777287323907 | 2026-04-27T10:55:23.907Z | 18117.45 | 25.18 | 34.57
1777287325998 | 2026-04-27T10:55:25.998Z | 21277.79 | 25.21 | 34.6
1777287328069 | 2026-04-27T10:55:28.069Z | 23767.41 | 25.25 | 34.74
1777287330141 | 2026-04-27T10:55:30.141Z | 27457.38 | 25.28 | 34.72
1777287332203 | 2026-04-27T10:55:32.203Z | 30000.64 | 25.29 | 34.83
1777287334283 | 2026-04-27T10:55:34.283Z | 33383.23 | 25.34 | 34.85
1777287336344 | 2026-04-27T10:55:36.344Z | 35935.59 | 25.34 | 34.91
1777287338414 | 2026-04-27T10:55:38.414Z | 39592.39 | 25.38 | 34.93
1777287340489 | 2026-04-27T10:55:40.489Z | 40000 | 25.38 | 34.98
1777287342593 | 2026-04-27T10:55:42.593Z | 40000 | 25.41 | 35.05
1777287344628 | 2026-04-27T10:55:44.628Z | 40000 | 25.39 | 35.03
1777287346722 | 2026-04-27T10:55:46.722Z | 37730.36 | 25.45 | 34.82
Metadata | Value
Sensor | BLE device
Session Start | 2026-04-27T10:55:58.031Z
Session End | 2026-04-27T10:57:22.160Z
Samples | 42
Avg CO2 (ppm) | 14225.02
Min CO2 (ppm) | 989.37
Max CO2 (ppm) | 40000
Avg Temperature (C) | 26.25
Min Temperature (C) | 25.62
Max Temperature (C) | 26.77
Avg Humidity (%) | 32.2
Min Humidity (%) | 30.18
Max Humidity (%) | 33.31
CO2 Multiplier | 1
CO2 Offset | 0
Timestamp | Date | CO2 (ppm) | Temperature (C) | Humidity (%)
1777287358031 | 2026-04-27T10:55:58.031Z | 14144.76 | 25.62 | 32.88
1777287359154 | 2026-04-27T10:55:59.154Z | 11318.15 | 25.68 | 33.25
1777287361219 | 2026-04-27T10:56:01.219Z | 9801.11 | 25.69 | 33.31
1777287363323 | 2026-04-27T10:56:03.323Z | 7701.27 | 25.71 | 32.97
1777287365356 | 2026-04-27T10:56:05.356Z | 6513.04 | 25.72 | 32.48
1777287367461 | 2026-04-27T10:56:07.461Z | 5272.9 | 25.75 | 32.08
1777287369532 | 2026-04-27T10:56:09.532Z | 4659.38 | 25.76 | 31.51
1777287371608 | 2026-04-27T10:56:11.608Z | 4125.2 | 25.79 | 31.22
1777287373672 | 2026-04-27T10:56:13.672Z | 3375.23 | 25.86 | 31.56
1777287375771 | 2026-04-27T10:56:15.771Z | 2695.75 | 25.91 | 31.93
1777287377803 | 2026-04-27T10:56:17.803Z | 2335.72 | 25.96 | 32
1777287379909 | 2026-04-27T10:56:19.909Z | 2124.99 | 26.03 | 31.53
1777287381981 | 2026-04-27T10:56:21.981Z | 1689.04 | 26.06 | 31.07
1777287384058 | 2026-04-27T10:56:24.058Z | 1519.29 | 26.12 | 30.56
1777287386125 | 2026-04-27T10:56:26.125Z | 1349.4 | 26.13 | 30.31
1777287388190 | 2026-04-27T10:56:28.190Z | 1239.88 | 26.22 | 30.18
1777287390256 | 2026-04-27T10:56:30.256Z | 1060.8 | 26.25 | 30.27
1777287392334 | 2026-04-27T10:56:32.334Z | 989.37 | 26.26 | 30.37
1777287394407 | 2026-04-27T10:56:34.407Z | 1024.53 | 26.19 | 30.9
1777287396473 | 2026-04-27T10:56:36.473Z | 1047.5 | 26.17 | 31.6
1777287398572 | 2026-04-27T10:56:38.572Z | 1142.67 | 26.19 | 32.09
1777287400611 | 2026-04-27T10:56:40.611Z | 1366.48 | 26.22 | 32.25
1777287402713 | 2026-04-27T10:56:42.713Z | 1857.2 | 26.27 | 32.46
1777287404772 | 2026-04-27T10:56:44.772Z | 3264.54 | 26.29 | 32.56
1777287406852 | 2026-04-27T10:56:46.852Z | 6358.55 | 26.35 | 32.65
1777287408919 | 2026-04-27T10:56:48.919Z | 9331.02 | 26.37 | 32.68
1777287411021 | 2026-04-27T10:56:51.021Z | 11432.34 | 26.39 | 32.73
1777287413061 | 2026-04-27T10:56:53.061Z | 14636.88 | 26.46 | 32.77
1777287415159 | 2026-04-27T10:56:55.159Z | 16980.87 | 26.47 | 32.77
1777287417232 | 2026-04-27T10:56:57.232Z | 20554.81 | 26.51 | 32.78
1777287419299 | 2026-04-27T10:56:59.299Z | 23294.58 | 26.53 | 32.82
1777287421364 | 2026-04-27T10:57:01.364Z | 26601.51 | 26.54 | 32.85
1777287423439 | 2026-04-27T10:57:03.439Z | 29475.83 | 26.59 | 32.86
1777287425510 | 2026-04-27T10:57:05.510Z | 32867.82 | 26.63 | 32.87
1777287427615 | 2026-04-27T10:57:07.615Z | 35497.57 | 26.64 | 32.9
1777287429713 | 2026-04-27T10:57:09.713Z | 38800.93 | 26.66 | 32.86
1777287431779 | 2026-04-27T10:57:11.779Z | 40000 | 26.69 | 32.92
1777287433849 | 2026-04-27T10:57:13.849Z | 40000 | 26.72 | 32.95
1777287435920 | 2026-04-27T10:57:15.920Z | 40000 | 26.73 | 33
1777287438012 | 2026-04-27T10:57:18.012Z | 40000 | 26.77 | 32.98
1777287440091 | 2026-04-27T10:57:20.091Z | 40000 | 26.76 | 33
1777287442160 | 2026-04-27T10:57:22.160Z | 40000 | 26.77 | 32.8
Metadata | Value
Sensor | BLE device
Session Start | 2026-04-27T10:57:45.102Z
Session End | 2026-04-27T10:59:03.685Z
Samples | 39
Avg CO2 (ppm) | 12014.88
Min CO2 (ppm) | 641.25
Max CO2 (ppm) | 40000
Avg Temperature (C) | 27.22
Min Temperature (C) | 26.82
Max Temperature (C) | 27.71
Avg Humidity (%) | 31
Min Humidity (%) | 29.9
Max Humidity (%) | 31.61
CO2 Multiplier | 1
CO2 Offset | 0
Timestamp | Date | CO2 (ppm) | Temperature (C) | Humidity (%)
1777287465102 | 2026-04-27T10:57:45.102Z | 5632.15 | 26.86 | 29.9
1777287467036 | 2026-04-27T10:57:47.036Z | 4558.72 | 26.86 | 30.07
1777287469104 | 2026-04-27T10:57:49.104Z | 3937.99 | 26.89 | 30.04
1777287471175 | 2026-04-27T10:57:51.175Z | 3569.44 | 26.82 | 29.98
1777287473243 | 2026-04-27T10:57:53.243Z | 2928.89 | 26.83 | 30.08
1777287475311 | 2026-04-27T10:57:55.311Z | 2322.61 | 26.87 | 30.32
1777287477383 | 2026-04-27T10:57:57.383Z | 1953.84 | 26.93 | 30.55
1777287479451 | 2026-04-27T10:57:59.451Z | 1738.35 | 26.96 | 30.77
1777287481547 | 2026-04-27T10:58:01.547Z | 1377.12 | 27.04 | 30.85
1777287483596 | 2026-04-27T10:58:03.596Z | 1232.63 | 27.04 | 30.84
1777287485695 | 2026-04-27T10:58:05.695Z | 1074.92 | 27.06 | 30.59
1777287487770 | 2026-04-27T10:58:07.770Z | 1006.33 | 27.08 | 30.26
1777287489823 | 2026-04-27T10:58:09.823Z | 938.44 | 27.11 | 30.2
1777287491896 | 2026-04-27T10:58:11.896Z | 861.7 | 27.13 | 30.31
1777287493998 | 2026-04-27T10:58:13.998Z | 738.43 | 27.14 | 30.64
1777287496044 | 2026-04-27T10:58:16.044Z | 689.64 | 27.18 | 30.92
1777287498113 | 2026-04-27T10:58:18.113Z | 641.25 | 27.13 | 30.85
1777287500188 | 2026-04-27T10:58:20.188Z | 642.21 | 27.07 | 30.91
1777287502254 | 2026-04-27T10:58:22.254Z | 734.31 | 27.1 | 31.14
1777287504343 | 2026-04-27T10:58:24.343Z | 1066.13 | 27.1 | 31.31
1777287506390 | 2026-04-27T10:58:26.390Z | 2090.4 | 27.11 | 31.38
1777287508463 | 2026-04-27T10:58:28.463Z | 3508.26 | 27.15 | 31.43
1777287510561 | 2026-04-27T10:58:30.561Z | 4853.27 | 27.18 | 31.46
1777287512600 | 2026-04-27T10:58:32.600Z | 7101.88 | 27.24 | 31.48
1777287514672 | 2026-04-27T10:58:34.672Z | 9014.22 | 27.26 | 31.48
1777287516772 | 2026-04-27T10:58:36.772Z | 11792.64 | 27.33 | 31.47
1777287518810 | 2026-04-27T10:58:38.810Z | 13940.53 | 27.36 | 31.46
1777287520912 | 2026-04-27T10:58:40.912Z | 16928.94 | 27.37 | 31.49
1777287522979 | 2026-04-27T10:58:42.979Z | 19481.36 | 27.42 | 31.51
1777287525025 | 2026-04-27T10:58:45.025Z | 22960.99 | 27.45 | 31.51
1777287527124 | 2026-04-27T10:58:47.124Z | 25447.12 | 27.5 | 31.54
1777287529184 | 2026-04-27T10:58:49.184Z | 28978.31 | 27.52 | 31.57
1777287531260 | 2026-04-27T10:58:51.260Z | 31859.79 | 27.55 | 31.5
1777287533331 | 2026-04-27T10:58:53.331Z | 35200.72 | 27.55 | 31.53
1777287535408 | 2026-04-27T10:58:55.408Z | 37776.9 | 27.58 | 31.54
1777287537471 | 2026-04-27T10:58:57.471Z | 40000 | 27.62 | 31.57
1777287539545 | 2026-04-27T10:58:59.545Z | 40000 | 27.64 | 31.57
1777287541608 | 2026-04-27T10:59:01.608Z | 40000 | 27.66 | 31.54
1777287543685 | 2026-04-27T10:59:03.685Z | 40000 | 27.71 | 31.61
Metadata | Value
Sensor | BLE device
Session Start | 2026-04-27T10:59:43.650Z
Session End | 2026-04-27T11:01:14.181Z
Samples | 45
Avg CO2 (ppm) | 8765.75
Min CO2 (ppm) | 446.53
Max CO2 (ppm) | 40000
Avg Temperature (C) | 28.04
Min Temperature (C) | 27.71
Max Temperature (C) | 28.39
Avg Humidity (%) | 30.35
Min Humidity (%) | 28.4
Max Humidity (%) | 31.21
CO2 Multiplier | 1
CO2 Offset | 0
Timestamp | Date | CO2 (ppm) | Temperature (C) | Humidity (%)
1777287583650 | 2026-04-27T10:59:43.650Z | 2355.4 | 27.71 | 30.49
1777287585151 | 2026-04-27T10:59:45.151Z | 1977.62 | 27.81 | 30.31
1777287587176 | 2026-04-27T10:59:47.176Z | 1776.04 | 27.85 | 30.09
1777287589288 | 2026-04-27T10:59:49.288Z | 1488.44 | 27.89 | 29.52
1777287591312 | 2026-04-27T10:59:51.312Z | 1381.09 | 27.92 | 29.2
1777287593421 | 2026-04-27T10:59:53.421Z | 1254 | 27.95 | 28.92
1777287595491 | 2026-04-27T10:59:55.491Z | 1079.59 | 27.98 | 28.88
1777287597531 | 2026-04-27T10:59:57.531Z | 973.93 | 27.92 | 29.25
1777287599631 | 2026-04-27T10:59:59.631Z | 837.22 | 27.95 | 29.5
1777287601699 | 2026-04-27T11:00:01.699Z | 716.5 | 27.99 | 29.2
1777287603764 | 2026-04-27T11:00:03.764Z | 696.99 | 28.01 | 28.84
1777287605843 | 2026-04-27T11:00:05.843Z | 657.11 | 28.02 | 28.43
1777287607915 | 2026-04-27T11:00:07.915Z | 649.74 | 27.95 | 28.4
1777287609974 | 2026-04-27T11:00:09.974Z | 622.39 | 27.92 | 28.51
1777287612056 | 2026-04-27T11:00:12.056Z | 620.74 | 27.91 | 29.1
1777287614125 | 2026-04-27T11:00:14.125Z | 605.12 | 27.85 | 29.7
1777287616188 | 2026-04-27T11:00:16.188Z | 586.02 | 27.87 | 30.02
1777287618256 | 2026-04-27T11:00:18.256Z | 548.61 | 27.92 | 30.23
1777287620332 | 2026-04-27T11:00:20.332Z | 511.75 | 27.94 | 30.45
1777287622403 | 2026-04-27T11:00:22.403Z | 494.06 | 27.95 | 30.69
1777287624500 | 2026-04-27T11:00:24.500Z | 476.27 | 28.01 | 30.68
1777287626542 | 2026-04-27T11:00:26.542Z | 458.07 | 28.06 | 30.7
1777287628654 | 2026-04-27T11:00:28.654Z | 446.53 | 28.09 | 30.72
1777287630715 | 2026-04-27T11:00:30.715Z | 454.95 | 28.12 | 30.75
1777287632747 | 2026-04-27T11:00:32.747Z | 466.81 | 27.94 | 30.83
1777287634851 | 2026-04-27T11:00:34.851Z | 526.06 | 27.92 | 30.97
1777287636917 | 2026-04-27T11:00:36.917Z | 779.05 | 27.92 | 31.1
1777287638991 | 2026-04-27T11:00:38.991Z | 1546.52 | 27.95 | 31.14
1777287641061 | 2026-04-27T11:00:41.061Z | 3074.65 | 27.98 | 31.21
1777287643131 | 2026-04-27T11:00:43.131Z | 4211.88 | 27.99 | 31.19
1777287645206 | 2026-04-27T11:00:45.206Z | 6153.52 | 28.02 | 31.13
1777287647275 | 2026-04-27T11:00:47.275Z | 7749.48 | 28.06 | 31.14
1777287649343 | 2026-04-27T11:00:49.343Z | 10225.17 | 28.11 | 31.21
1777287651417 | 2026-04-27T11:00:51.417Z | 12277 | 28.13 | 31.16
1777287653477 | 2026-04-27T11:00:53.477Z | 15638.28 | 28.16 | 31.17
1777287655551 | 2026-04-27T11:00:55.551Z | 18042.88 | 28.22 | 31.11
1777287657620 | 2026-04-27T11:00:57.620Z | 21439 | 28.22 | 31.13
1777287659692 | 2026-04-27T11:00:59.692Z | 23964.91 | 28.26 | 31.1
1777287661787 | 2026-04-27T11:01:01.787Z | 27360 | 28.29 | 31.1
1777287663838 | 2026-04-27T11:01:03.838Z | 30002.94 | 28.3 | 31.07
1777287665909 | 2026-04-27T11:01:05.909Z | 33514.2 | 28.34 | 31.13
1777287668004 | 2026-04-27T11:01:08.004Z | 36089.14 | 28.36 | 31.09
1777287670036 | 2026-04-27T11:01:10.036Z | 39729.21 | 28.36 | 31.11
1777287672137 | 2026-04-27T11:01:12.137Z | 40000 | 28.38 | 31.12
1777287674181 | 2026-04-27T11:01:14.181Z | 40000 | 28.39 | 31.12
Metadata | Value
Sensor | BLE device
Session Start | 2026-04-27T12:26:38.269Z
Session End | 2026-04-27T12:27:41.497Z
Samples | 32
Avg CO2 (ppm) | 5543.53
Min CO2 (ppm) | 389.65
Max CO2 (ppm) | 15398.37
Avg Temperature (C) | 20.59
Min Temperature (C) | 19.73
Max Temperature (C) | 21.06
Avg Humidity (%) | 41.72
Min Humidity (%) | 37.15
Max Humidity (%) | 43.81
CO2 Multiplier | 1
CO2 Offset | 0
Timestamp | Date | CO2 (ppm) | Temperature (C) | Humidity (%)
1777292798269 | 2026-04-27T12:26:38.269Z | 537.51 | 19.73 | 43.48
1777292799271 | 2026-04-27T12:26:39.271Z | 536.82 | 19.82 | 43.17
1777292801378 | 2026-04-27T12:26:41.378Z | 531.39 | 19.92 | 42.65
1777292803445 | 2026-04-27T12:26:43.445Z | 524.97 | 20.07 | 41.08
1777292805519 | 2026-04-27T12:26:45.519Z | 513.88 | 20.2 | 39.7
1777292807586 | 2026-04-27T12:26:47.586Z | 491.99 | 20.34 | 38.23
1777292809686 | 2026-04-27T12:26:49.686Z | 426.25 | 20.38 | 37.15
1777292811728 | 2026-04-27T12:26:51.728Z | 389.65 | 20.44 | 37.51
1777292813799 | 2026-04-27T12:26:53.799Z | 397.55 | 20.45 | 38.28
1777292815897 | 2026-04-27T12:26:55.897Z | 424.18 | 20.48 | 39.17
1777292817970 | 2026-04-27T12:26:57.970Z | 518.43 | 20.52 | 39.85
1777292820035 | 2026-04-27T12:27:00.035Z | 678.27 | 20.55 | 40.35
1777292822112 | 2026-04-27T12:27:02.112Z | 1098.63 | 20.58 | 40.78
1777292824177 | 2026-04-27T12:27:04.177Z | 1869.26 | 20.59 | 41.15
1777292826243 | 2026-04-27T12:27:06.243Z | 2601.13 | 20.6 | 41.5
1777292828349 | 2026-04-27T12:27:08.349Z | 3229.54 | 20.65 | 41.75
1777292830393 | 2026-04-27T12:27:10.393Z | 4050.28 | 20.66 | 41.98
1777292832492 | 2026-04-27T12:27:12.492Z | 4725.87 | 20.68 | 42.2
1777292834558 | 2026-04-27T12:27:14.558Z | 5327.21 | 20.71 | 42.42
1777292836621 | 2026-04-27T12:27:16.621Z | 6319.17 | 20.72 | 42.61
1777292838729 | 2026-04-27T12:27:18.729Z | 7385.3 | 20.75 | 42.8
1777292840763 | 2026-04-27T12:27:20.763Z | 8164.54 | 20.79 | 42.93
1777292842839 | 2026-04-27T12:27:22.839Z | 8782.29 | 20.8 | 43.11
1777292844904 | 2026-04-27T12:27:24.904Z | 9818.39 | 20.83 | 43.18
1777292846974 | 2026-04-27T12:27:26.974Z | 10850.97 | 20.88 | 43.31
1777292849047 | 2026-04-27T12:27:29.047Z | 11657.3 | 20.86 | 43.37
1777292851147 | 2026-04-27T12:27:31.147Z | 12279.28 | 20.93 | 43.48
1777292853184 | 2026-04-27T12:27:33.184Z | 13462.91 | 20.93 | 43.58
1777292855292 | 2026-04-27T12:27:35.292Z | 14577.36 | 20.95 | 43.63
1777292857359 | 2026-04-27T12:27:37.359Z | 15398.37 | 20.99 | 43.74
1777292859430 | 2026-04-27T12:27:39.430Z | 15384.11 | 20.99 | 43.81
1777292861497 | 2026-04-27T12:27:41.497Z | 14440.04 | 21.06 | 43.17
Metadata | Value
Sensor | BLE device
Session Start | 2026-04-27T12:27:50.770Z
Session End | 2026-04-27T12:29:41.770Z
Samples | 55
Avg CO2 (ppm) | 6943.31
Min CO2 (ppm) | 518.37
Max CO2 (ppm) | 23697.74
Avg Temperature (C) | 22.57
Min Temperature (C) | 21.26
Max Temperature (C) | 23.3
Avg Humidity (%) | 35.29
Min Humidity (%) | 30.5
Max Humidity (%) | 41.71
CO2 Multiplier | 1
CO2 Offset | 0
Timestamp | Date | CO2 (ppm) | Temperature (C) | Humidity (%)
1777292870770 | 2026-04-27T12:27:50.770Z | 7016.17 | 21.26 | 41.42
1777292871877 | 2026-04-27T12:27:51.877Z | 5739.95 | 21.27 | 41.67
1777292873948 | 2026-04-27T12:27:53.948Z | 4681.12 | 21.37 | 41.71
1777292876021 | 2026-04-27T12:27:56.021Z | 3886.28 | 21.47 | 40.58
1777292878088 | 2026-04-27T12:27:58.088Z | 3432.87 | 21.61 | 38.77
1777292880186 | 2026-04-27T12:28:00.186Z | 3007.73 | 21.67 | 37.48
1777292882230 | 2026-04-27T12:28:02.230Z | 2469.8 | 21.72 | 36.59
1777292884327 | 2026-04-27T12:28:04.327Z | 1972.04 | 21.77 | 35.86
1777292886427 | 2026-04-27T12:28:06.427Z | 1778.8 | 21.84 | 35.2
1777292888467 | 2026-04-27T12:28:08.467Z | 1648.59 | 21.86 | 34.59
1777292890537 | 2026-04-27T12:28:10.537Z | 1371.64 | 21.93 | 33.84
1777292892640 | 2026-04-27T12:28:12.640Z | 1233.86 | 21.94 | 33.37
1777292894679 | 2026-04-27T12:28:14.679Z | 1060.8 | 22.03 | 33.25
1777292896782 | 2026-04-27T12:28:16.782Z | 970.91 | 22.1 | 33.26
1777292898852 | 2026-04-27T12:28:18.852Z | 919.31 | 22.14 | 32.8
1777292900916 | 2026-04-27T12:28:20.916Z | 828.53 | 22.23 | 32.12
1777292902983 | 2026-04-27T12:28:22.983Z | 744.5 | 22.25 | 31.55
1777292905063 | 2026-04-27T12:28:25.063Z | 682.16 | 22.3 | 31.04
1777292907129 | 2026-04-27T12:28:27.129Z | 651.49 | 22.35 | 30.77
1777292909201 | 2026-04-27T12:28:29.201Z | 611.93 | 22.44 | 30.56
1777292911276 | 2026-04-27T12:28:31.276Z | 583.04 | 22.5 | 30.54
1777292913343 | 2026-04-27T12:28:33.343Z | 545.7 | 22.55 | 30.65
1777292915444 | 2026-04-27T12:28:35.444Z | 518.37 | 22.59 | 30.5
1777292917488 | 2026-04-27T12:28:37.488Z | 520.58 | 22.65 | 31.09
1777292919585 | 2026-04-27T12:28:39.585Z | 543.88 | 22.67 | 31.77
1777292921651 | 2026-04-27T12:28:41.651Z | 594.26 | 22.69 | 32.32
1777292923725 | 2026-04-27T12:28:43.725Z | 723.3 | 22.72 | 32.79
1777292925790 | 2026-04-27T12:28:45.790Z | 1083.16 | 22.75 | 33.18
1777292927889 | 2026-04-27T12:28:47.889Z | 1863 | 22.81 | 33.52
1777292929931 | 2026-04-27T12:28:49.931Z | 2657.34 | 22.81 | 33.83
1777292932000 | 2026-04-27T12:28:52.000Z | 3210.95 | 22.85 | 34.22
1777292934079 | 2026-04-27T12:28:54.079Z | 3675.23 | 22.87 | 34.45
1777292936143 | 2026-04-27T12:28:56.143Z | 4537.23 | 22.89 | 34.79
1777292938244 | 2026-04-27T12:28:58.244Z | 5504.36 | 22.92 | 35.02
1777292940271 | 2026-04-27T12:29:00.271Z | 6191.18 | 22.92 | 35.3
1777292942378 | 2026-04-27T12:29:02.378Z | 6802.9 | 22.97 | 35.53
1777292944455 | 2026-04-27T12:29:04.455Z | 7751.74 | 22.95 | 35.74
1777292946485 | 2026-04-27T12:29:06.485Z | 8809.12 | 22.99 | 35.95
1777292948588 | 2026-04-27T12:29:08.588Z | 9580.64 | 23.01 | 36.16
1777292950690 | 2026-04-27T12:29:10.690Z | 10139.95 | 23.03 | 36.36
1777292952768 | 2026-04-27T12:29:12.768Z | 11149.62 | 23.03 | 36.49
1777292954840 | 2026-04-27T12:29:14.840Z | 12313.15 | 23.05 | 36.65
1777292956902 | 2026-04-27T12:29:16.902Z | 13020.62 | 23.11 | 36.8
1777292958974 | 2026-04-27T12:29:18.974Z | 13666.7 | 23.13 | 36.98
1777292961041 | 2026-04-27T12:29:21.041Z | 14793.22 | 23.11 | 37.08
1777292963111 | 2026-04-27T12:29:23.111Z | 15896.56 | 23.13 | 37.24
1777292965184 | 2026-04-27T12:29:25.184Z | 16731.16 | 23.18 | 37.37
1777292967252 | 2026-04-27T12:29:27.252Z | 17301.72 | 23.19 | 37.46
1777292969357 | 2026-04-27T12:29:29.357Z | 18336.46 | 23.19 | 37.6
1777292971388 | 2026-04-27T12:29:31.388Z | 19088.84 | 23.23 | 37.63
1777292973457 | 2026-04-27T12:29:33.457Z | 20143.58 | 23.23 | 37.76
1777292975565 | 2026-04-27T12:29:35.565Z | 20830.11 | 23.23 | 37.9
1777292977604 | 2026-04-27T12:29:37.604Z | 21842.54 | 23.27 | 37.95
1777292979701 | 2026-04-27T12:29:39.701Z | 22525.35 | 23.29 | 37.99
1777292981770 | 2026-04-27T12:29:41.770Z | 23697.74 | 23.3 | 38.1
Metadata | Value
Sensor | BLE device
Session Start | 2026-04-27T12:29:52.574Z
Session End | 2026-04-27T12:31:23.265Z
Samples | 45
Avg CO2 (ppm) | 9789.2
Min CO2 (ppm) | 1639.57
Max CO2 (ppm) | 24967.73
Avg Temperature (C) | 24.09
Min Temperature (C) | 23.39
Max Temperature (C) | 24.5
Avg Humidity (%) | 36.08
Min Humidity (%) | 33.51
Max Humidity (%) | 37.28
CO2 Multiplier | 1
CO2 Offset | 0
Timestamp | Date | CO2 (ppm) | Temperature (C) | Humidity (%)
1777292992574 | 2026-04-27T12:29:52.574Z | 11076.45 | 23.39 | 35.87
1777292994191 | 2026-04-27T12:29:54.191Z | 9323.35 | 23.42 | 34.7
1777292996265 | 2026-04-27T12:29:56.265Z | 7521.76 | 23.45 | 33.75
1777292998339 | 2026-04-27T12:29:58.339Z | 6382.39 | 23.52 | 33.51
1777293000436 | 2026-04-27T12:30:00.436Z | 5205.53 | 23.55 | 33.68
1777293002475 | 2026-04-27T12:30:02.475Z | 4515.21 | 23.6 | 33.93
1777293004544 | 2026-04-27T12:30:04.544Z | 3958.79 | 23.66 | 34.2
1777293006640 | 2026-04-27T12:30:06.640Z | 3223.52 | 23.73 | 34.32
1777293008684 | 2026-04-27T12:30:08.684Z | 2615.95 | 23.82 | 34.45
1777293010781 | 2026-04-27T12:30:10.781Z | 2303.01 | 23.84 | 34.72
1777293012854 | 2026-04-27T12:30:12.854Z | 2080.9 | 23.89 | 35.02
1777293014890 | 2026-04-27T12:30:14.890Z | 1795.74 | 23.9 | 35.24
1777293016983 | 2026-04-27T12:30:16.983Z | 1683.75 | 23.92 | 35.52
1777293019031 | 2026-04-27T12:30:19.031Z | 1639.57 | 23.97 | 35.73
1777293021134 | 2026-04-27T12:30:21.134Z | 1669.55 | 23.99 | 35.89
1777293023206 | 2026-04-27T12:30:23.206Z | 1739.45 | 24 | 35.97
1777293025270 | 2026-04-27T12:30:25.270Z | 1985.92 | 24.03 | 36.06
1777293027344 | 2026-04-27T12:30:27.344Z | 2534.06 | 24.07 | 36.12
1777293029411 | 2026-04-27T12:30:29.411Z | 3215.25 | 24.07 | 36.22
1777293031483 | 2026-04-27T12:30:31.483Z | 3714.69 | 24.09 | 36.21
1777293033557 | 2026-04-27T12:30:33.557Z | 4208.06 | 24.09 | 36.33
1777293035623 | 2026-04-27T12:30:35.623Z | 4984.69 | 24.14 | 36.42
1777293037693 | 2026-04-27T12:30:37.693Z | 5935.23 | 24.16 | 36.45
1777293039768 | 2026-04-27T12:30:39.768Z | 6674.04 | 24.2 | 36.53
1777293041837 | 2026-04-27T12:30:41.837Z | 7275.37 | 24.19 | 36.59
1777293043902 | 2026-04-27T12:30:43.902Z | 8237.39 | 24.23 | 36.61
1777293045974 | 2026-04-27T12:30:45.974Z | 9338.62 | 24.24 | 36.69
1777293048071 | 2026-04-27T12:30:48.071Z | 10083.62 | 24.26 | 36.73
1777293050109 | 2026-04-27T12:30:50.109Z | 10695.61 | 24.27 | 36.76
1777293052190 | 2026-04-27T12:30:52.190Z | 11806.6 | 24.31 | 36.77
1777293054282 | 2026-04-27T12:30:54.282Z | 12791.22 | 24.33 | 36.85
1777293056343 | 2026-04-27T12:30:56.343Z | 13575.51 | 24.33 | 36.88
1777293058421 | 2026-04-27T12:30:58.421Z | 14231.21 | 24.37 | 36.91
1777293060494 | 2026-04-27T12:31:00.494Z | 15280.29 | 24.36 | 36.98
1777293062529 | 2026-04-27T12:31:02.529Z | 16413.01 | 24.36 | 37.03
1777293064628 | 2026-04-27T12:31:04.628Z | 17204.05 | 24.41 | 37.05
1777293066697 | 2026-04-27T12:31:06.697Z | 17926.14 | 24.4 | 37.04
1777293068741 | 2026-04-27T12:31:08.741Z | 19076.24 | 24.41 | 37.14
1777293070841 | 2026-04-27T12:31:10.841Z | 19630.39 | 24.43 | 37.13
1777293072911 | 2026-04-27T12:31:12.911Z | 20676.74 | 24.46 | 37.17
1777293074983 | 2026-04-27T12:31:14.983Z | 21414.1 | 24.47 | 37.21
1777293077055 | 2026-04-27T12:31:17.055Z | 22503.02 | 24.44 | 37.28
1777293079118 | 2026-04-27T12:31:19.118Z | 23156.79 | 24.47 | 37.23
1777293081197 | 2026-04-27T12:31:21.197Z | 24243.35 | 24.5 | 37.28
1777293083265 | 2026-04-27T12:31:23.265Z | 24967.73 | 24.5 | 37.28
Metadata | Value
Sensor | BLE device
Session Start | 2026-04-27T12:31:28.460Z
Session End | 2026-04-27T12:33:50.358Z
Samples | 70
Avg CO2 (ppm) | 6696.22
Min CO2 (ppm) | 460.92
Max CO2 (ppm) | 26624.59
Avg Temperature (C) | 25.01
Min Temperature (C) | 24.51
Max Temperature (C) | 25.37
Avg Humidity (%) | 30.54
Min Humidity (%) | 26.41
Max Humidity (%) | 37.36
CO2 Multiplier | 1
CO2 Offset | 0
Timestamp | Date | CO2 (ppm) | Temperature (C) | Humidity (%)
1777293088460 | 2026-04-27T12:31:28.460Z | 26624.59 | 24.51 | 37.36
1777293089467 | 2026-04-27T12:31:29.467Z | 24209.73 | 24.51 | 37.18
1777293091542 | 2026-04-27T12:31:31.542Z | 19828.18 | 24.54 | 35.52
1777293093609 | 2026-04-27T12:31:33.609Z | 17137.07 | 24.6 | 33.75
1777293095681 | 2026-04-27T12:31:35.681Z | 13830.76 | 24.61 | 32.56
1777293097780 | 2026-04-27T12:31:37.780Z | 11913.77 | 24.61 | 31.79
1777293099824 | 2026-04-27T12:31:39.824Z | 9268.16 | 24.58 | 30.91
1777293101922 | 2026-04-27T12:31:41.922Z | 7971.55 | 24.6 | 29.88
1777293103990 | 2026-04-27T12:31:43.990Z | 6631.3 | 24.63 | 29.59
1777293106038 | 2026-04-27T12:31:46.038Z | 5625.67 | 24.64 | 29.7
1777293108136 | 2026-04-27T12:31:48.136Z | 4531.71 | 24.63 | 29.8
1777293110203 | 2026-04-27T12:31:50.203Z | 3933.85 | 24.7 | 29.96
1777293112276 | 2026-04-27T12:31:52.276Z | 3461.49 | 24.67 | 30.02
1777293114343 | 2026-04-27T12:31:54.343Z | 2796.75 | 24.68 | 30.12
1777293116443 | 2026-04-27T12:31:56.443Z | 2271.97 | 24.71 | 30.35
1777293118484 | 2026-04-27T12:31:58.484Z | 1962.69 | 24.72 | 30.6
1777293120585 | 2026-04-27T12:32:00.585Z | 1785.64 | 24.75 | 30.63
1777293122649 | 2026-04-27T12:32:02.649Z | 1495.23 | 24.78 | 30.55
1777293124722 | 2026-04-27T12:32:04.722Z | 1341.49 | 24.78 | 30.84
1777293126791 | 2026-04-27T12:32:06.791Z | 1177.86 | 24.8 | 31.12
1777293128863 | 2026-04-27T12:32:08.863Z | 1083.7 | 24.81 | 31.14
1777293130932 | 2026-04-27T12:32:10.932Z | 1021.56 | 24.85 | 30.6
1777293133006 | 2026-04-27T12:32:13.006Z | 935.95 | 24.87 | 29.72
1777293135073 | 2026-04-27T12:32:15.073Z | 784.25 | 24.9 | 29.08
1777293137147 | 2026-04-27T12:32:17.147Z | 741.45 | 24.92 | 28.62
1777293139248 | 2026-04-27T12:32:19.248Z | 712.09 | 24.92 | 28.31
1777293141279 | 2026-04-27T12:32:21.279Z | 685.51 | 24.94 | 28.31
1777293143358 | 2026-04-27T12:32:23.358Z | 650.45 | 24.97 | 28.56
1777293145417 | 2026-04-27T12:32:25.417Z | 608.44 | 24.99 | 28.64
1777293147497 | 2026-04-27T12:32:27.497Z | 577.12 | 24.98 | 28.59
1777293149567 | 2026-04-27T12:32:29.567Z | 542.77 | 25.04 | 28.65
1777293151663 | 2026-04-27T12:32:31.663Z | 523.62 | 25.04 | 28.53
1777293153705 | 2026-04-27T12:32:33.705Z | 496.98 | 25.05 | 28.32
1777293155769 | 2026-04-27T12:32:35.769Z | 479.16 | 25.07 | 27.61
1777293157875 | 2026-04-27T12:32:37.875Z | 467.17 | 25.08 | 27.15
1777293159917 | 2026-04-27T12:32:39.917Z | 463.79 | 25.1 | 26.66
1777293162001 | 2026-04-27T12:32:42.001Z | 460.92 | 25.14 | 26.41
1777293164082 | 2026-04-27T12:32:44.082Z | 460.99 | 25.13 | 26.44
1777293166119 | 2026-04-27T12:32:46.119Z | 463.7 | 25.14 | 26.59
1777293168227 | 2026-04-27T12:32:48.227Z | 472.49 | 25.17 | 26.93
1777293170292 | 2026-04-27T12:32:50.292Z | 483.25 | 25.14 | 27.91
1777293172373 | 2026-04-27T12:32:52.373Z | 500.42 | 25.15 | 28.65
1777293174440 | 2026-04-27T12:32:54.440Z | 534.5 | 25.17 | 29.06
1777293176506 | 2026-04-27T12:32:56.506Z | 645.99 | 25.13 | 29.43
1777293178577 | 2026-04-27T12:32:58.577Z | 1018.71 | 25.14 | 29.7
1777293180639 | 2026-04-27T12:33:00.639Z | 1806.51 | 25.17 | 29.97
1777293182712 | 2026-04-27T12:33:02.712Z | 2587.66 | 25.17 | 30.19
1777293184783 | 2026-04-27T12:33:04.783Z | 3156.36 | 25.18 | 30.44
1777293186852 | 2026-04-27T12:33:06.852Z | 3622.41 | 25.21 | 30.64
1777293188919 | 2026-04-27T12:33:08.919Z | 4467.17 | 25.21 | 30.81
1777293190991 | 2026-04-27T12:33:10.991Z | 5422.8 | 25.22 | 30.97
1777293193093 | 2026-04-27T12:33:13.093Z | 6023.58 | 25.22 | 31.13
1777293195133 | 2026-04-27T12:33:15.133Z | 6608.19 | 25.25 | 31.26
1777293197200 | 2026-04-27T12:33:17.200Z | 7610.98 | 25.24 | 31.44
1777293199277 | 2026-04-27T12:33:19.277Z | 8583.69 | 25.25 | 31.58
1777293201336 | 2026-04-27T12:33:21.336Z | 9471.76 | 25.27 | 31.73
1777293203440 | 2026-04-27T12:33:23.440Z | 10120.43 | 25.29 | 31.88
1777293205517 | 2026-04-27T12:33:25.517Z | 11253.05 | 25.31 | 31.98
1777293207552 | 2026-04-27T12:33:27.552Z | 12341.9 | 25.29 | 32.11
1777293209673 | 2026-04-27T12:33:29.673Z | 13081.92 | 25.28 | 32.25
1777293211724 | 2026-04-27T12:33:31.724Z | 13755.39 | 25.32 | 32.38
1777293213783 | 2026-04-27T12:33:33.783Z | 14820.32 | 25.31 | 32.48
1777293215862 | 2026-04-27T12:33:35.862Z | 16048.14 | 25.31 | 32.55
1777293217929 | 2026-04-27T12:33:37.929Z | 16792.37 | 25.31 | 32.64
1777293220002 | 2026-04-27T12:33:40.002Z | 17377.51 | 25.34 | 32.72
1777293222064 | 2026-04-27T12:33:42.064Z | 18428.67 | 25.35 | 32.83
1777293224139 | 2026-04-27T12:33:44.139Z | 19100.21 | 25.34 | 32.87
1777293226211 | 2026-04-27T12:33:46.211Z | 20290.67 | 25.32 | 33.01
1777293228280 | 2026-04-27T12:33:48.280Z | 21051.61 | 25.32 | 33.08
1777293230358 | 2026-04-27T12:33:50.358Z | 21297.76 | 25.37 | 33.17
Metadata | Value
Sensor | BLE device
Session Start | 2026-04-27T12:45:41.769Z
Session End | 2026-04-27T12:47:26.274Z
Samples | 52
Avg CO2 (ppm) | 7050.17
Min CO2 (ppm) | 724.51
Max CO2 (ppm) | 16297.79
Avg Temperature (C) | 26.37
Min Temperature (C) | 26.25
Max Temperature (C) | 26.66
Avg Humidity (%) | 32.95
Min Humidity (%) | 31.67
Max Humidity (%) | 33.95
CO2 Multiplier | 1
CO2 Offset | 0
Timestamp | Date | CO2 (ppm) | Temperature (C) | Humidity (%)
1777293941769 | 2026-04-27T12:45:41.769Z | 724.51 | 26.64 | 33.44
1777293942737 | 2026-04-27T12:45:42.737Z | 784.83 | 26.64 | 33.44
1777293944778 | 2026-04-27T12:45:44.778Z | 855.19 | 26.66 | 33.34
1777293946853 | 2026-04-27T12:45:46.853Z | 865.76 | 26.63 | 33.17
1777293948952 | 2026-04-27T12:45:48.952Z | 860.29 | 26.63 | 32.83
1777293950992 | 2026-04-27T12:45:50.992Z | 826.98 | 26.56 | 32.47
1777293953060 | 2026-04-27T12:45:53.060Z | 820.35 | 26.56 | 32.18
1777293955161 | 2026-04-27T12:45:55.161Z | 829.9 | 26.51 | 31.95
1777293957196 | 2026-04-27T12:45:57.196Z | 839.49 | 26.51 | 31.78
1777293959301 | 2026-04-27T12:45:59.301Z | 856.21 | 26.49 | 31.68
1777293961372 | 2026-04-27T12:46:01.372Z | 882.95 | 26.47 | 31.67
1777293963441 | 2026-04-27T12:46:03.441Z | 926.83 | 26.43 | 31.7
1777293965507 | 2026-04-27T12:46:05.507Z | 1023.57 | 26.42 | 31.77
1777293967578 | 2026-04-27T12:46:07.578Z | 1309.24 | 26.4 | 31.83
1777293969643 | 2026-04-27T12:46:09.643Z | 1820.6 | 26.42 | 31.96
1777293971714 | 2026-04-27T12:46:11.714Z | 2239.63 | 26.37 | 32.05
1777293973788 | 2026-04-27T12:46:13.788Z | 2537.33 | 26.36 | 32.13
1777293975859 | 2026-04-27T12:46:15.859Z | 2815.35 | 26.37 | 32.22
1777293977927 | 2026-04-27T12:46:17.927Z | 3248.85 | 26.36 | 32.37
1777293980057 | 2026-04-27T12:46:20.057Z | 3573.35 | 26.35 | 32.43
1777293982070 | 2026-04-27T12:46:22.070Z | 4096.91 | 26.37 | 32.53
1777293984140 | 2026-04-27T12:46:24.140Z | 4395.89 | 26.33 | 32.61
1777293986211 | 2026-04-27T12:46:26.211Z | 4932.52 | 26.33 | 32.67
1777293988309 | 2026-04-27T12:46:28.309Z | 5243.39 | 26.33 | 32.75
1777293990350 | 2026-04-27T12:46:30.350Z | 5819.29 | 26.3 | 32.79
1777293992417 | 2026-04-27T12:46:32.417Z | 6141.04 | 26.3 | 32.89
1777293994523 | 2026-04-27T12:46:34.523Z | 6704.75 | 26.3 | 32.97
1777293996562 | 2026-04-27T12:46:36.562Z | 7042 | 26.32 | 33.01
1777293998626 | 2026-04-27T12:46:38.626Z | 7531.88 | 26.33 | 33.07
1777294000729 | 2026-04-27T12:46:40.729Z | 7902.08 | 26.32 | 33.14
1777294002771 | 2026-04-27T12:46:42.771Z | 8416.77 | 26.33 | 33.18
1777294004869 | 2026-04-27T12:46:44.869Z | 8693.87 | 26.3 | 33.27
1777294006912 | 2026-04-27T12:46:46.912Z | 9378.52 | 26.3 | 33.31
1777294008976 | 2026-04-27T12:46:48.976Z | 9665.12 | 26.3 | 33.35
1777294011078 | 2026-04-27T12:46:51.078Z | 10201.85 | 26.3 | 33.39
1777294013121 | 2026-04-27T12:46:53.121Z | 10470.31 | 26.29 | 33.43
1777294015192 | 2026-04-27T12:46:55.192Z | 11044.01 | 26.3 | 33.46
1777294017275 | 2026-04-27T12:46:57.275Z | 11344.33 | 26.29 | 33.54
1777294019361 | 2026-04-27T12:46:59.361Z | 11951.18 | 26.29 | 33.57
1777294021402 | 2026-04-27T12:47:01.402Z | 12344.71 | 26.29 | 33.67
1777294023496 | 2026-04-27T12:47:03.496Z | 12884.25 | 26.29 | 33.71
1777294025571 | 2026-04-27T12:47:05.571Z | 13162.59 | 26.3 | 33.7
1777294027610 | 2026-04-27T12:47:07.610Z | 13792.36 | 26.27 | 33.71
1777294029704 | 2026-04-27T12:47:09.704Z | 14135.87 | 26.3 | 33.79
1777294031777 | 2026-04-27T12:47:11.777Z | 14571.48 | 26.27 | 33.79
1777294033819 | 2026-04-27T12:47:13.819Z | 14924.94 | 26.25 | 33.86
1777294035919 | 2026-04-27T12:47:15.919Z | 15503.14 | 26.27 | 33.9
1777294037985 | 2026-04-27T12:47:17.985Z | 15756.02 | 26.27 | 33.95
1777294040051 | 2026-04-27T12:47:20.051Z | 16040.3 | 26.27 | 33.92
1777294042100 | 2026-04-27T12:47:22.100Z | 16297.79 | 26.25 | 33.95
1777294044170 | 2026-04-27T12:47:24.170Z | 14916.98 | 26.27 | 33.65
1777294046274 | 2026-04-27T12:47:26.274Z | 12661.5 | 26.26 | 32.66
Metadata | Value
Sensor | BLE device
Session Start | 2026-04-27T10:21:57.103Z
Session End | 2026-04-27T10:23:31.331Z
Samples | 47
Avg CO2 (ppm) | 6105.97
Min CO2 (ppm) | 601.21
Max CO2 (ppm) | 25928.88
Avg Temperature (C) | 24.54
Min Temperature (C) | 24.09
Max Temperature (C) | 25.28
Avg Humidity (%) | 38.47
Min Humidity (%) | 37.91
Max Humidity (%) | 39.69
CO2 Multiplier | 1
CO2 Offset | 0
Timestamp | Date | CO2 (ppm) | Temperature (C) | Humidity (%)
1777285317103 | 2026-04-27T10:21:57.103Z | 2402.93 | 24.17 | 39.63
1777285318098 | 2026-04-27T10:21:58.098Z | 2142.79 | 24.16 | 39.59
1777285320173 | 2026-04-27T10:22:00.173Z | 1886.43 | 24.1 | 39.69
1777285322268 | 2026-04-27T10:22:02.268Z | 1724.7 | 24.09 | 39.41
1777285324309 | 2026-04-27T10:22:04.309Z | 1413.2 | 24.13 | 38.89
1777285326388 | 2026-04-27T10:22:06.388Z | 1277.78 | 24.14 | 38.65
1777285328484 | 2026-04-27T10:22:08.484Z | 1094.64 | 24.14 | 38.65
1777285330510 | 2026-04-27T10:22:10.510Z | 1005.84 | 24.16 | 38.76
1777285332615 | 2026-04-27T10:22:12.615Z | 982.96 | 24.19 | 38.81
1777285334687 | 2026-04-27T10:22:14.687Z | 977.12 | 24.19 | 38.81
1777285336760 | 2026-04-27T10:22:16.760Z | 948.71 | 24.2 | 38.79
1777285338835 | 2026-04-27T10:22:18.835Z | 911.56 | 24.2 | 38.71
1777285340899 | 2026-04-27T10:22:20.899Z | 865.12 | 24.23 | 38.39
1777285342975 | 2026-04-27T10:22:22.975Z | 795.72 | 24.23 | 38.22
1777285345042 | 2026-04-27T10:22:25.042Z | 663.8 | 24.26 | 38.13
1777285347117 | 2026-04-27T10:22:27.117Z | 639.19 | 24.31 | 38.02
1777285349200 | 2026-04-27T10:22:29.200Z | 629.71 | 24.34 | 38.05
1777285351249 | 2026-04-27T10:22:31.249Z | 629.11 | 24.31 | 38.21
1777285353322 | 2026-04-27T10:22:33.322Z | 633.06 | 24.31 | 38.28
1777285355417 | 2026-04-27T10:22:35.417Z | 617.87 | 24.34 | 38.31
1777285357460 | 2026-04-27T10:22:37.460Z | 604.51 | 24.41 | 37.95
1777285359557 | 2026-04-27T10:22:39.557Z | 601.21 | 24.46 | 37.91
1777285361625 | 2026-04-27T10:22:41.625Z | 607.96 | 24.4 | 37.95
1777285363702 | 2026-04-27T10:22:43.702Z | 607.11 | 24.4 | 38.18
1777285365776 | 2026-04-27T10:22:45.776Z | 609.81 | 24.41 | 38.37
1777285367866 | 2026-04-27T10:22:47.866Z | 638.87 | 24.44 | 38.45
1777285369913 | 2026-04-27T10:22:49.913Z | 703.46 | 24.47 | 38.49
1777285371976 | 2026-04-27T10:22:51.976Z | 813.95 | 24.51 | 38.52
1777285374083 | 2026-04-27T10:22:54.083Z | 996.93 | 24.57 | 38.51
1777285376122 | 2026-04-27T10:22:56.122Z | 1449.76 | 24.61 | 38.55
1777285378215 | 2026-04-27T10:22:58.215Z | 2878.55 | 24.64 | 38.53
1777285380264 | 2026-04-27T10:23:00.264Z | 5348.73 | 24.68 | 38.5
1777285382365 | 2026-04-27T10:23:02.365Z | 7390.51 | 24.74 | 38.49
1777285384434 | 2026-04-27T10:23:04.434Z | 8550.7 | 24.77 | 38.44
1777285386471 | 2026-04-27T10:23:06.471Z | 10059.98 | 24.82 | 38.44
1777285388570 | 2026-04-27T10:23:08.570Z | 11135.41 | 24.87 | 38.41
1777285390642 | 2026-04-27T10:23:10.642Z | 12663.21 | 24.91 | 38.35
1777285392711 | 2026-04-27T10:23:12.711Z | 13768.24 | 24.94 | 38.33
1777285394781 | 2026-04-27T10:23:14.781Z | 14741.75 | 24.99 | 38.27
1777285396847 | 2026-04-27T10:23:16.847Z | 16326.19 | 25.03 | 38.26
1777285398920 | 2026-04-27T10:23:18.920Z | 18057.43 | 25.05 | 38.22
1777285400990 | 2026-04-27T10:23:20.990Z | 19323.24 | 25.08 | 38.19
1777285403092 | 2026-04-27T10:23:23.092Z | 20362.91 | 25.13 | 38.17
1777285405130 | 2026-04-27T10:23:25.130Z | 22004.85 | 25.18 | 38.13
1777285407199 | 2026-04-27T10:23:27.199Z | 23725.1 | 25.21 | 38.14
1777285409301 | 2026-04-27T10:23:29.301Z | 24839 | 25.24 | 38.1
1777285411331 | 2026-04-27T10:23:31.331Z | 25928.88 | 25.28 | 38.08
Metadata | Value
Sensor | BLE device
Session Start | 2026-04-27T12:47:31.247Z
Session End | 2026-04-27T12:49:51.195Z
Samples | 69
Avg CO2 (ppm) | 6867.3
Min CO2 (ppm) | 841.17
Max CO2 (ppm) | 17918.88
Avg Temperature (C) | 25.88
Min Temperature (C) | 25.72
Max Temperature (C) | 26.26
Avg Humidity (%) | 31.97
Min Humidity (%) | 29.04
Max Humidity (%) | 33.92
CO2 Multiplier | 1
CO2 Offset | 0
Timestamp | Date | CO2 (ppm) | Temperature (C) | Humidity (%)
1777294051247 | 2026-04-27T12:47:31.247Z | 9218.8 | 26.25 | 31.21
1777294052483 | 2026-04-27T12:47:32.483Z | 7921.97 | 26.26 | 30.96
1777294054543 | 2026-04-27T12:47:34.543Z | 6461.63 | 26.23 | 30.76
1777294056613 | 2026-04-27T12:47:36.613Z | 5550.29 | 26.17 | 30.59
1777294058688 | 2026-04-27T12:47:38.688Z | 4549.76 | 26.17 | 30.51
1777294060759 | 2026-04-27T12:47:40.759Z | 3791.16 | 26.13 | 30.42
1777294062823 | 2026-04-27T12:47:42.823Z | 3254.61 | 26.07 | 30.18
1777294064895 | 2026-04-27T12:47:44.895Z | 2928.39 | 26.06 | 30.04
1777294066997 | 2026-04-27T12:47:46.997Z | 2586.82 | 26.06 | 29.82
1777294069044 | 2026-04-27T12:47:49.044Z | 2184.98 | 26 | 29.85
1777294071110 | 2026-04-27T12:47:51.110Z | 1887.67 | 26 | 30.13
1777294073185 | 2026-04-27T12:47:53.185Z | 1542.2 | 25.92 | 30.29
1777294075248 | 2026-04-27T12:47:55.248Z | 1562.5 | 25.89 | 29.53
1777294077321 | 2026-04-27T12:47:57.321Z | 1415.66 | 25.81 | 29.04
1777294079390 | 2026-04-27T12:47:59.390Z | 1255.94 | 25.78 | 29.06
1777294081456 | 2026-04-27T12:48:01.456Z | 1045.34 | 25.75 | 29.86
1777294083533 | 2026-04-27T12:48:03.533Z | 1007.09 | 25.75 | 30.61
1777294085624 | 2026-04-27T12:48:05.624Z | 913.31 | 25.72 | 31.03
1777294087669 | 2026-04-27T12:48:07.669Z | 873.28 | 25.75 | 31.18
1777294089735 | 2026-04-27T12:48:09.735Z | 853.26 | 25.79 | 31.08
1777294091836 | 2026-04-27T12:48:11.836Z | 841.17 | 25.75 | 30.98
1777294093878 | 2026-04-27T12:48:13.878Z | 843.62 | 25.78 | 31.01
1777294095949 | 2026-04-27T12:48:15.949Z | 865.2 | 25.76 | 31.07
1777294098051 | 2026-04-27T12:48:18.051Z | 911.34 | 25.76 | 31.13
1777294100090 | 2026-04-27T12:48:20.090Z | 971.09 | 25.78 | 31.22
1777294102160 | 2026-04-27T12:48:22.160Z | 1103.48 | 25.79 | 31.3
1777294104263 | 2026-04-27T12:48:24.263Z | 1436.02 | 25.79 | 31.42
1777294106302 | 2026-04-27T12:48:26.302Z | 2002.4 | 25.79 | 31.51
1777294108377 | 2026-04-27T12:48:28.377Z | 2478.34 | 25.82 | 31.54
1777294110475 | 2026-04-27T12:48:30.475Z | 2741.39 | 25.81 | 31.72
1777294112509 | 2026-04-27T12:48:32.509Z | 3058.2 | 25.82 | 31.81
1777294114602 | 2026-04-27T12:48:34.602Z | 3521.94 | 25.82 | 31.88
1777294116680 | 2026-04-27T12:48:36.680Z | 3804.63 | 25.82 | 31.96
1777294118718 | 2026-04-27T12:48:38.718Z | 4227.47 | 25.82 | 32.03
1777294120792 | 2026-04-27T12:48:40.792Z | 4556.6 | 25.83 | 32.1
1777294122886 | 2026-04-27T12:48:42.886Z | 5047.57 | 25.82 | 32.24
1777294124935 | 2026-04-27T12:48:44.935Z | 5240 | 25.85 | 32.29
1777294127084 | 2026-04-27T12:48:47.084Z | 5573.71 | 25.85 | 32.36
1777294129092 | 2026-04-27T12:48:49.092Z | 5823.99 | 25.82 | 32.44
1777294131178 | 2026-04-27T12:48:51.178Z | 6177.49 | 25.85 | 32.52
1777294133238 | 2026-04-27T12:48:53.238Z | 6451.68 | 25.85 | 32.55
1777294135306 | 2026-04-27T12:48:55.306Z | 6903.61 | 25.88 | 32.63
1777294137382 | 2026-04-27T12:48:57.382Z | 7168.84 | 25.85 | 32.66
1777294139455 | 2026-04-27T12:48:59.455Z | 7599.18 | 25.85 | 32.72
1777294141511 | 2026-04-27T12:49:01.511Z | 7959.27 | 25.86 | 32.8
1777294143585 | 2026-04-27T12:49:03.585Z | 8361.31 | 25.85 | 32.83
1777294145652 | 2026-04-27T12:49:05.652Z | 8676.2 | 25.85 | 32.95
1777294147720 | 2026-04-27T12:49:07.720Z | 9210.26 | 25.85 | 32.99
1777294149800 | 2026-04-27T12:49:09.800Z | 9549.03 | 25.86 | 33.04
1777294151863 | 2026-04-27T12:49:11.863Z | 10015.96 | 25.89 | 33.1
1777294153931 | 2026-04-27T12:49:13.931Z | 10367.25 | 25.85 | 33.1
1777294156010 | 2026-04-27T12:49:16.010Z | 10888.19 | 25.86 | 33.23
1777294158076 | 2026-04-27T12:49:18.076Z | 11193.08 | 25.85 | 33.24
1777294160148 | 2026-04-27T12:49:20.148Z | 11704.42 | 25.88 | 33.26
1777294162216 | 2026-04-27T12:49:22.216Z | 12025.29 | 25.86 | 33.32
1777294164279 | 2026-04-27T12:49:24.279Z | 12556.62 | 25.88 | 33.35
1777294166355 | 2026-04-27T12:49:26.355Z | 12888.39 | 25.85 | 33.39
1777294168427 | 2026-04-27T12:49:28.427Z | 13447.74 | 25.88 | 33.48
1777294170491 | 2026-04-27T12:49:30.491Z | 13832.09 | 25.85 | 33.53
1777294172563 | 2026-04-27T12:49:32.563Z | 14295.44 | 25.86 | 33.56
1777294174636 | 2026-04-27T12:49:34.636Z | 14595.12 | 25.86 | 33.6
1777294176732 | 2026-04-27T12:49:36.732Z | 15149.92 | 25.86 | 33.63
1777294178781 | 2026-04-27T12:49:38.781Z | 15443.9 | 25.86 | 33.66
1777294180845 | 2026-04-27T12:49:40.845Z | 15965.66 | 25.86 | 33.72
1777294182914 | 2026-04-27T12:49:42.914Z | 16341.6 | 25.88 | 33.76
1777294184979 | 2026-04-27T12:49:44.979Z | 16710.21 | 25.88 | 33.76
1777294187058 | 2026-04-27T12:49:47.058Z | 17040.25 | 25.85 | 33.79
1777294189126 | 2026-04-27T12:49:49.126Z | 17554.19 | 25.89 | 33.86
1777294191195 | 2026-04-27T12:49:51.195Z | 17918.88 | 25.88 | 33.92
Metadata | Value
Sensor | BLE device
Session Start | 2026-04-27T12:50:00.188Z
Session End | 2026-04-27T12:52:16.162Z
Samples | 67
Avg CO2 (ppm) | 4854.37
Min CO2 (ppm) | 499.46
Max CO2 (ppm) | 13954.17
Avg Temperature (C) | 25.55
Min Temperature (C) | 25.38
Max Temperature (C) | 25.92
Avg Humidity (%) | 31.29
Min Humidity (%) | 28.51
Max Humidity (%) | 33.87
CO2 Multiplier | 1
CO2 Offset | 0
Timestamp | Date | CO2 (ppm) | Temperature (C) | Humidity (%)
1777294200188 | 2026-04-27T12:50:00.188Z | 13954.17 | 25.83 | 32.85
1777294201551 | 2026-04-27T12:50:01.551Z | 11947.91 | 25.82 | 31.14
1777294203617 | 2026-04-27T12:50:03.617Z | 9662.71 | 25.82 | 29.91
1777294205690 | 2026-04-27T12:50:05.690Z | 8297.97 | 25.82 | 29.19
1777294207759 | 2026-04-27T12:50:07.759Z | 6682.09 | 25.83 | 28.62
1777294209832 | 2026-04-27T12:50:09.832Z | 5698.79 | 25.83 | 28.51
1777294211889 | 2026-04-27T12:50:11.889Z | 4575.36 | 25.86 | 28.56
1777294213969 | 2026-04-27T12:50:13.969Z | 3974.87 | 25.92 | 28.62
1777294216028 | 2026-04-27T12:50:16.028Z | 3415.02 | 25.89 | 28.73
1777294218111 | 2026-04-27T12:50:18.111Z | 3081.9 | 25.85 | 28.69
1777294220178 | 2026-04-27T12:50:20.178Z | 2609.53 | 25.73 | 28.53
1777294222250 | 2026-04-27T12:50:22.250Z | 2141.45 | 25.66 | 28.58
1777294224315 | 2026-04-27T12:50:24.315Z | 1804.68 | 25.62 | 28.73
1777294226420 | 2026-04-27T12:50:26.420Z | 1416.67 | 25.58 | 29.24
1777294228461 | 2026-04-27T12:50:28.461Z | 1302.99 | 25.61 | 29.9
1777294230531 | 2026-04-27T12:50:30.531Z | 1178.93 | 25.61 | 29.69
1777294232626 | 2026-04-27T12:50:32.626Z | 1070.2 | 25.57 | 29.21
1777294234670 | 2026-04-27T12:50:34.670Z | 980.36 | 25.48 | 28.87
1777294236740 | 2026-04-27T12:50:36.740Z | 871.05 | 25.41 | 28.81
1777294238813 | 2026-04-27T12:50:38.813Z | 787.07 | 25.38 | 28.68
1777294240884 | 2026-04-27T12:50:40.884Z | 755.9 | 25.41 | 28.7
1777294242976 | 2026-04-27T12:50:42.976Z | 720.08 | 25.41 | 28.74
1777294245051 | 2026-04-27T12:50:45.051Z | 669.39 | 25.44 | 28.88
1777294247089 | 2026-04-27T12:50:47.089Z | 618.02 | 25.42 | 28.95
1777294249189 | 2026-04-27T12:50:49.189Z | 568.92 | 25.42 | 28.79
1777294251257 | 2026-04-27T12:50:51.257Z | 533.28 | 25.38 | 28.67
1777294253303 | 2026-04-27T12:50:53.303Z | 499.46 | 25.42 | 28.79
1777294255402 | 2026-04-27T12:50:55.402Z | 512.19 | 25.44 | 29.51
1777294257443 | 2026-04-27T12:50:57.443Z | 522.29 | 25.46 | 30.14
1777294259514 | 2026-04-27T12:50:59.514Z | 523.19 | 25.46 | 30.78
1777294261612 | 2026-04-27T12:51:01.612Z | 535.91 | 25.45 | 31.22
1777294263676 | 2026-04-27T12:51:03.676Z | 557.52 | 25.45 | 31.53
1777294265753 | 2026-04-27T12:51:05.753Z | 591.15 | 25.44 | 31.73
1777294267823 | 2026-04-27T12:51:07.823Z | 656.49 | 25.44 | 31.9
1777294269891 | 2026-04-27T12:51:09.891Z | 835.56 | 25.42 | 32.04
1777294271963 | 2026-04-27T12:51:11.963Z | 1179.01 | 25.44 | 32.1
1777294274029 | 2026-04-27T12:51:14.029Z | 1393.96 | 25.45 | 32.21
1777294276098 | 2026-04-27T12:51:16.098Z | 1757.25 | 25.45 | 32.38
1777294278176 | 2026-04-27T12:51:18.176Z | 2010.66 | 25.45 | 32.37
1777294280244 | 2026-04-27T12:51:20.244Z | 2386.99 | 25.46 | 32.52
1777294282310 | 2026-04-27T12:51:22.310Z | 2691.84 | 25.48 | 32.6
1777294284372 | 2026-04-27T12:51:24.372Z | 3169.02 | 25.46 | 32.68
1777294286446 | 2026-04-27T12:51:26.446Z | 3447.44 | 25.46 | 32.72
1777294288519 | 2026-04-27T12:51:28.519Z | 3934.1 | 25.48 | 32.81
1777294290586 | 2026-04-27T12:51:30.586Z | 4269.29 | 25.46 | 32.87
1777294292652 | 2026-04-27T12:51:32.652Z | 4792.95 | 25.49 | 32.93
1777294294760 | 2026-04-27T12:51:34.760Z | 5086.98 | 25.51 | 32.99
1777294296797 | 2026-04-27T12:51:36.797Z | 5599.33 | 25.51 | 33.06
1777294298873 | 2026-04-27T12:51:38.873Z | 5978.24 | 25.51 | 33.15
1777294300973 | 2026-04-27T12:51:40.973Z | 6543.8 | 25.49 | 33.12
1777294303011 | 2026-04-27T12:51:43.011Z | 6847.62 | 25.52 | 33.22
1777294305085 | 2026-04-27T12:51:45.085Z | 7362.98 | 25.52 | 33.25
1777294307187 | 2026-04-27T12:51:47.187Z | 7736.05 | 25.52 | 33.32
1777294309221 | 2026-04-27T12:51:49.221Z | 8216.22 | 25.57 | 33.37
1777294311321 | 2026-04-27T12:51:51.321Z | 8541.06 | 25.53 | 33.42
1777294313396 | 2026-04-27T12:51:53.396Z | 9085.91 | 25.55 | 33.46
1777294315436 | 2026-04-27T12:51:55.436Z | 9501.97 | 25.57 | 33.52
1777294317503 | 2026-04-27T12:51:57.503Z | 10068.73 | 25.55 | 33.58
1777294319578 | 2026-04-27T12:51:59.578Z | 10373.38 | 25.55 | 33.58
1777294321668 | 2026-04-27T12:52:01.668Z | 10892.76 | 25.53 | 33.63
1777294323733 | 2026-04-27T12:52:03.733Z | 11149.17 | 25.58 | 33.66
1777294325774 | 2026-04-27T12:52:05.774Z | 11658.67 | 25.57 | 33.73
1777294327880 | 2026-04-27T12:52:07.880Z | 12045.09 | 25.57 | 33.74
1777294329955 | 2026-04-27T12:52:09.955Z | 12569.69 | 25.57 | 33.79
1777294331996 | 2026-04-27T12:52:11.996Z | 13007.38 | 25.58 | 33.8
1777294334092 | 2026-04-27T12:52:14.092Z | 13512.71 | 25.57 | 33.86
1777294336162 | 2026-04-27T12:52:16.162Z | 13879.2 | 25.57 | 33.87
Metadata | Value
Sensor | BLE device
Session Start | 2026-04-27T12:52:20.262Z
Session End | 2026-04-27T12:54:47.336Z
Samples | 73
Avg CO2 (ppm) | 7194.39
Min CO2 (ppm) | 640.35
Max CO2 (ppm) | 17694.46
Avg Temperature (C) | 25.4
Min Temperature (C) | 25.21
Max Temperature (C) | 25.59
Avg Humidity (%) | 32.43
Min Humidity (%) | 28.74
Max Humidity (%) | 34.47
CO2 Multiplier | 1
CO2 Offset | 0
Timestamp | Date | CO2 (ppm) | Temperature (C) | Humidity (%)
1777294340262 | 2026-04-27T12:52:20.262Z | 14093.27 | 25.59 | 33.91
1777294340294 | 2026-04-27T12:52:20.294Z | 13307.71 | 25.59 | 33.78
1777294342376 | 2026-04-27T12:52:22.376Z | 10784.87 | 25.55 | 33.44
1777294344438 | 2026-04-27T12:52:24.438Z | 8709.92 | 25.46 | 32.21
1777294346511 | 2026-04-27T12:52:26.511Z | 7581.37 | 25.46 | 31.15
1777294348582 | 2026-04-27T12:52:28.582Z | 6014.83 | 25.38 | 30.33
1777294350649 | 2026-04-27T12:52:30.649Z | 5045.64 | 25.31 | 29.88
1777294352723 | 2026-04-27T12:52:32.723Z | 4264.97 | 25.31 | 29.84
1777294354793 | 2026-04-27T12:52:34.793Z | 3554.18 | 25.34 | 29.8
1777294356893 | 2026-04-27T12:52:36.893Z | 2922.04 | 25.32 | 29.61
1777294358933 | 2026-04-27T12:52:38.933Z | 2434.06 | 25.31 | 29.56
1777294361005 | 2026-04-27T12:52:41.005Z | 2150.02 | 25.25 | 29.62
1777294363106 | 2026-04-27T12:52:43.106Z | 1852.59 | 25.24 | 29.58
1777294365137 | 2026-04-27T12:52:45.137Z | 1637.55 | 25.21 | 29.41
1777294367243 | 2026-04-27T12:52:47.243Z | 1384.73 | 25.21 | 29.31
1777294369333 | 2026-04-27T12:52:49.333Z | 1207.52 | 25.21 | 29.2
1777294371345 | 2026-04-27T12:52:51.345Z | 1001.08 | 25.25 | 29.09
1777294373455 | 2026-04-27T12:52:53.455Z | 923.79 | 25.27 | 29.01
1777294375490 | 2026-04-27T12:52:55.490Z | 869.41 | 25.29 | 28.94
1777294377596 | 2026-04-27T12:52:57.596Z | 762.48 | 25.29 | 28.83
1777294379660 | 2026-04-27T12:52:59.660Z | 698.56 | 25.29 | 28.74
1777294381700 | 2026-04-27T12:53:01.700Z | 640.35 | 25.28 | 28.94
1777294383801 | 2026-04-27T12:53:03.801Z | 646.17 | 25.27 | 30.02
1777294385873 | 2026-04-27T12:53:05.873Z | 648.2 | 25.28 | 30.78
1777294387943 | 2026-04-27T12:53:07.943Z | 656.75 | 25.29 | 31.3
1777294390013 | 2026-04-27T12:53:10.013Z | 675.82 | 25.29 | 31.67
1777294392081 | 2026-04-27T12:53:12.081Z | 711.45 | 25.31 | 31.96
1777294394155 | 2026-04-27T12:53:14.155Z | 766.45 | 25.31 | 32.19
1777294396225 | 2026-04-27T12:53:16.225Z | 878.24 | 25.31 | 32.3
1777294398290 | 2026-04-27T12:53:18.290Z | 1193.66 | 25.29 | 32.46
1777294400355 | 2026-04-27T12:53:20.355Z | 1752.49 | 25.31 | 32.58
1777294402433 | 2026-04-27T12:53:22.433Z | 2172.08 | 25.32 | 32.69
1777294404502 | 2026-04-27T12:53:24.502Z | 2498.46 | 25.34 | 32.78
1777294406565 | 2026-04-27T12:53:26.565Z | 2771.13 | 25.34 | 32.93
1777294408638 | 2026-04-27T12:53:28.638Z | 3256.18 | 25.34 | 32.97
1777294410744 | 2026-04-27T12:53:30.744Z | 3581.48 | 25.34 | 33.13
1777294412778 | 2026-04-27T12:53:32.778Z | 3985.17 | 25.37 | 33.17
1777294414854 | 2026-04-27T12:53:34.854Z | 4346.98 | 25.38 | 33.29
1777294416958 | 2026-04-27T12:53:36.958Z | 4864.26 | 25.41 | 33.34
1777294418986 | 2026-04-27T12:53:38.986Z | 5202.6 | 25.38 | 33.42
1777294421063 | 2026-04-27T12:53:41.063Z | 5740.61 | 25.38 | 33.46
1777294423171 | 2026-04-27T12:53:43.171Z | 6080.43 | 25.39 | 33.51
1777294425230 | 2026-04-27T12:53:45.230Z | 6591 | 25.41 | 33.56
1777294427277 | 2026-04-27T12:53:47.277Z | 6916.2 | 25.41 | 33.62
1777294429377 | 2026-04-27T12:53:49.377Z | 7526.19 | 25.42 | 33.66
1777294431409 | 2026-04-27T12:53:51.409Z | 7826.05 | 25.44 | 33.78
1777294433484 | 2026-04-27T12:53:53.484Z | 8404.04 | 25.44 | 33.72
1777294435588 | 2026-04-27T12:53:55.588Z | 8713.5 | 25.44 | 33.82
1777294437618 | 2026-04-27T12:53:57.618Z | 9202.41 | 25.45 | 33.86
1777294439717 | 2026-04-27T12:53:59.717Z | 9557.13 | 25.45 | 33.91
1777294441789 | 2026-04-27T12:54:01.789Z | 10012.86 | 25.46 | 33.92
1777294443834 | 2026-04-27T12:54:03.834Z | 10397.97 | 25.48 | 33.97
1777294445935 | 2026-04-27T12:54:05.935Z | 10922.07 | 25.44 | 34.02
1777294448003 | 2026-04-27T12:54:08.003Z | 11256.05 | 25.46 | 34.08
1777294450041 | 2026-04-27T12:54:10.041Z | 11853.92 | 25.46 | 34.12
1777294452147 | 2026-04-27T12:54:12.147Z | 12193.19 | 25.46 | 34.09
1777294454212 | 2026-04-27T12:54:14.212Z | 12637.06 | 25.48 | 34.17
1777294456244 | 2026-04-27T12:54:16.244Z | 12964.07 | 25.46 | 34.19
1777294458351 | 2026-04-27T12:54:18.351Z | 13523.5 | 25.51 | 34.24
1777294460425 | 2026-04-27T12:54:20.425Z | 13906.43 | 25.46 | 34.26
1777294462499 | 2026-04-27T12:54:22.499Z | 14393.23 | 25.48 | 34.27
1777294464562 | 2026-04-27T12:54:24.562Z | 14721.91 | 25.51 | 34.27
1777294466622 | 2026-04-27T12:54:26.622Z | 15103.31 | 25.51 | 34.35
1777294468703 | 2026-04-27T12:54:28.703Z | 15505.51 | 25.49 | 34.37
1777294470769 | 2026-04-27T12:54:30.769Z | 16128.89 | 25.52 | 34.4
1777294472844 | 2026-04-27T12:54:32.844Z | 16325.79 | 25.49 | 34.39
1777294474909 | 2026-04-27T12:54:34.909Z | 16617.34 | 25.51 | 34.38
1777294476986 | 2026-04-27T12:54:36.986Z | 17067.96 | 25.52 | 34.46
1777294479050 | 2026-04-27T12:54:39.050Z | 17694.46 | 25.51 | 34.47
1777294481124 | 2026-04-27T12:54:41.124Z | 16654.08 | 25.55 | 34.37
1777294
Metadata | Value
Sensor | BLE device
Session Start | 2026-04-27T13:06:15.030Z
Session End | 2026-04-27T13:08:17.810Z
Samples | 61
Avg CO2 (ppm) | 1277.91
Min CO2 (ppm) | 608.54
Max CO2 (ppm) | 2864.21
Avg Temperature (C) | 24.65
Min Temperature (C) | 24.41
Max Temperature (C) | 25.27
Avg Humidity (%) | 34.75
Min Humidity (%) | 33.19
Max Humidity (%) | 36.19
CO2 Multiplier | 1
CO2 Offset | 0
Timestamp | Date | CO2 (ppm) | Temperature (C) | Humidity (%)
1777295175030 | 2026-04-27T13:06:15.030Z | 608.65 | 25.27 | 33.77
1777295175467 | 2026-04-27T13:06:15.467Z | 609.2 | 25.22 | 33.72
1777295177577 | 2026-04-27T13:06:17.577Z | 608.54 | 25.17 | 33.67
1777295179621 | 2026-04-27T13:06:19.621Z | 609.74 | 25.15 | 33.64
1777295181714 | 2026-04-27T13:06:21.714Z | 610.14 | 25.07 | 33.51
1777295183787 | 2026-04-27T13:06:23.787Z | 611.22 | 25.05 | 33.49
1777295185857 | 2026-04-27T13:06:25.857Z | 612 | 24.98 | 33.68
1777295187931 | 2026-04-27T13:06:27.931Z | 611.74 | 24.94 | 33.83
1777295189999 | 2026-04-27T13:06:29.999Z | 610.7 | 24.94 | 33.79
1777295192065 | 2026-04-27T13:06:32.065Z | 611.6 | 24.94 | 33.79
1777295194136 | 2026-04-27T13:06:34.136Z | 611.58 | 24.9 | 33.66
1777295196209 | 2026-04-27T13:06:36.209Z | 610.64 | 24.9 | 33.53
1777295198266 | 2026-04-27T13:06:38.266Z | 610.14 | 24.91 | 33.38
1777295200375 | 2026-04-27T13:06:40.375Z | 611.45 | 24.9 | 33.39
1777295202444 | 2026-04-27T13:06:42.444Z | 612.56 | 24.87 | 33.22
1777295204515 | 2026-04-27T13:06:44.515Z | 613.63 | 24.81 | 33.2
1777295206583 | 2026-04-27T13:06:46.583Z | 614.01 | 24.8 | 33.19
1777295208658 | 2026-04-27T13:06:48.658Z | 614.07 | 24.77 | 33.35
1777295210720 | 2026-04-27T13:06:50.720Z | 614.01 | 24.72 | 33.52
1777295212800 | 2026-04-27T13:06:52.800Z | 612.96 | 24.74 | 33.73
1777295214871 | 2026-04-27T13:06:54.871Z | 613.49 | 24.72 | 33.91
1777295216943 | 2026-04-27T13:06:56.943Z | 614.18 | 24.68 | 34
1777295219043 | 2026-04-27T13:06:59.043Z | 615.22 | 24.67 | 34.11
1777295221078 | 2026-04-27T13:07:01.078Z | 616.48 | 24.63 | 34.27
1777295223172 | 2026-04-27T13:07:03.172Z | 619.01 | 24.6 | 34.35
1777295225264 | 2026-04-27T13:07:05.264Z | 622.36 | 24.58 | 34.44
1777295227321 | 2026-04-27T13:07:07.321Z | 630.05 | 24.6 | 34.53
1777295229392 | 2026-04-27T13:07:09.392Z | 655.87 | 24.56 | 34.67
1777295231456 | 2026-04-27T13:07:11.456Z | 730.11 | 24.56 | 34.74
1777295233558 | 2026-04-27T13:07:13.558Z | 860.8 | 24.57 | 34.8
1777295235601 | 2026-04-27T13:07:15.601Z | 928.03 | 24.51 | 34.86
1777295237682 | 2026-04-27T13:07:17.682Z | 974.34 | 24.53 | 34.93
1777295239762 | 2026-04-27T13:07:19.762Z | 1044.62 | 24.53 | 35.03
1777295241811 | 2026-04-27T13:07:21.811Z | 1155.76 | 24.5 | 35.04
1777295243904 | 2026-04-27T13:07:23.904Z | 1193.84 | 24.51 | 35.13
1777295245974 | 2026-04-27T13:07:25.974Z | 1238.07 | 24.5 | 35.21
1777295248049 | 2026-04-27T13:07:28.049Z | 1298.01 | 24.48 | 35.28
1777295250121 | 2026-04-27T13:07:30.121Z | 1361.63 | 24.46 | 35.29
1777295252193 | 2026-04-27T13:07:32.193Z | 1443.79 | 24.48 | 35.39
1777295254247 | 2026-04-27T13:07:34.247Z | 1538.14 | 24.47 | 35.42
1777295256322 | 2026-04-27T13:07:36.322Z | 1608.15 | 24.48 | 35.46
1777295258420 | 2026-04-27T13:07:38.420Z | 1655.73 | 24.46 | 35.51
1777295260461 | 2026-04-27T13:07:40.461Z | 1699.55 | 24.46 | 35.58
1777295262567 | 2026-04-27T13:07:42.567Z | 1751.64 | 24.46 | 35.65
1777295264638 | 2026-04-27T13:07:44.638Z | 1825.79 | 24.46 | 35.63
1777295266709 | 2026-04-27T13:07:46.709Z | 1939.85 | 24.46 | 35.72
1777295268774 | 2026-04-27T13:07:48.774Z
Metadata | Value
Sensor | BLE device
Session Start | 2026-04-27T13:08:21.826Z
Session End | 2026-04-27T13:10:07.736Z
Samples | 53
Avg CO2 (ppm) | 1356.73
Min CO2 (ppm) | 577.03
Max CO2 (ppm) | 2863.2
Avg Temperature (C) | 24.48
Min Temperature (C) | 24.43
Max Temperature (C) | 24.54
Avg Humidity (%) | 33.77
Min Humidity (%) | 30.26
Max Humidity (%) | 36.19
CO2 Multiplier | 1
CO2 Offset | 0
Timestamp | Date | CO2 (ppm) | Temperature (C) | Humidity (%)
1777295301826 | 2026-04-27T13:08:21.826Z | 2863.2 | 24.43 | 36.19
1777295301953 | 2026-04-27T13:08:21.953Z | 2807.73 | 24.44 | 35.98
1777295304026 | 2026-04-27T13:08:24.026Z | 2662.42 | 24.46 | 35.65
1777295306101 | 2026-04-27T13:08:26.101Z | 2342.66 | 24.47 | 35.17
1777295308170 | 2026-04-27T13:08:28.170Z | 1877.73 | 24.48 | 34.63
1777295310268 | 2026-04-27T13:08:30.268Z | 1498.13 | 24.5 | 34.21
1777295312305 | 2026-04-27T13:08:32.305Z | 1350.68 | 24.51 | 33.8
1777295314406 | 2026-04-27T13:08:34.406Z | 1254.38 | 24.5 | 33.47
1777295316506 | 2026-04-27T13:08:36.506Z | 1151.87 | 24.51 | 33.16
1777295318547 | 2026-04-27T13:08:38.547Z | 1036.66 | 24.5 | 32.97
1777295320645 | 2026-04-27T13:08:40.645Z | 831.93 | 24.54 | 32.65
1777295322717 | 2026-04-27T13:08:42.717Z | 802.06 | 24.5 | 32.1
1777295324786 | 2026-04-27T13:08:44.786Z | 735.62 | 24.46 | 31.3
1777295326854 | 2026-04-27T13:08:46.854Z | 673.43 | 24.48 | 30.72
1777295328929 | 2026-04-27T13:08:48.929Z | 600.49 | 24.48 | 30.31
1777295331002 | 2026-04-27T13:08:51.002Z | 590.33 | 24.48 | 30.26
1777295333095 | 2026-04-27T13:08:53.095Z | 584.69 | 24.48 | 30.86
1777295335167 | 2026-04-27T13:08:55.167Z | 581.77 | 24.48 | 31.47
1777295337214 | 2026-04-27T13:08:57.214Z | 581.91 | 24.46 | 31.92
1777295339308 | 2026-04-27T13:08:59.308Z | 578.15 | 24.46 | 32.14
1777295341346 | 2026-04-27T13:09:01.346Z | 577.03 | 24.44 | 32.41
1777295343449 | 2026-04-27T13:09:03.449Z | 586.21 | 24.47 | 32.66
1777295345515 | 2026-04-27T13:09:05.515Z | 589.98 | 24.46 | 32.87
1777295347587 | 2026-04-27T13:09:07.587Z | 602.84 | 24.46 | 33.05
1777295349658 | 2026-04-27T13:09:09.658Z | 615.44 | 24.47 | 33.19
1777295351756 | 2026-04-27T13:09:11.756Z | 631.88 | 24.47 | 33.33
1777295353825 | 2026-04-27T13:09:13.825Z | 656.05 | 24.46 | 33.49
1777295355869 | 2026-04-27T13:09:15.869Z | 699.03 | 24.46 | 33.54
1777295357972 | 2026-04-27T13:09:17.972Z | 806.45 | 24.48 | 33.71
1777295360011 | 2026-04-27T13:09:20.011Z | 970.43 | 24.46 | 33.87
1777295362111 | 2026-04-27T13:09:22.111Z | 1014.46 | 24.46 | 33.95
1777295364178 | 2026-04-27T13:09:24.178Z | 1077.63 | 24.46 | 34.08
1777295366240 | 2026-04-27T13:09:26.240Z | 1136.34 | 24.48 | 34.12
1777295368322 | 2026-04-27T13:09:28.322Z | 1185.32 | 24.44 | 34.19
1777295370422 | 2026-04-27T13:09:30.422Z | 1244.09 | 24.47 | 34.32
1777295372454 | 2026-04-27T13:09:32.454Z | 1300.88 | 24.47 | 34.39
1777295374555 | 2026-04-27T13:09:34.555Z | 1371.61 | 24.5 | 34.46
1777295376626 | 2026-04-27T13:09:36.626Z | 1504.69 | 24.47 | 34.57
1777295378691 | 2026-04-27T13:09:38.691Z | 1571.12 | 24.48 | 34.59
1777295380771 | 2026-04-27T13:09:40.771Z | 1609.62 | 24.5 | 34.68
1777295382842 | 2026-04-27T13:09:42.842Z | 1654.08 | 24.46 | 34.68
1777295384899 | 2026-04-27T13:09:44.899Z | 1702.97 | 24.47 | 34.78
1777295387010 | 2026-04-27T13:09:47.010Z | 1781.99 | 24.51 | 34.85
1777295389049 | 2026-04-27T13:09:49.049Z | 1900.54 | 24.48 | 34.92
1777295391143 | 2026-04-27T13:09:51.143Z | 1976.42 | 24.5 | 34.96
1777295393213 | 2026-04-27T13:09:53.213Z | 2022.77 | 24.54 | 35.02
1777295395277 | 2026-04-27T13:09:55.277Z
Metadata | Value
Sensor | BLE device
Session Start | 2026-04-27T13:10:12.887Z
Session End | 2026-04-27T13:12:18.389Z
Samples | 62
Avg CO2 (ppm) | 1344.55
Min CO2 (ppm) | 653.94
Max CO2 (ppm) | 2587.89
Avg Temperature (C) | 24.6
Min Temperature (C) | 24.53
Max Temperature (C) | 24.67
Avg Humidity (%) | 34.71
Min Humidity (%) | 33.97
Max Humidity (%) | 35.47
CO2 Multiplier | 1
CO2 Offset | 0
Timestamp | Date | CO2 (ppm) | Temperature (C) | Humidity (%)
1777295412887 | 2026-04-27T13:10:12.887Z | 2586.48 | 24.54 | 35.36
1777295413949 | 2026-04-27T13:10:13.949Z | 2587.89 | 24.53 | 35.38
1777295416018 | 2026-04-27T13:10:16.018Z | 2520.84 | 24.56 | 35.2
1777295418089 | 2026-04-27T13:10:18.089Z | 2424.15 | 24.56 | 35.13
1777295420191 | 2026-04-27T13:10:20.191Z | 2201.22 | 24.58 | 34.93
1777295422231 | 2026-04-27T13:10:22.231Z | 1827.29 | 24.58 | 34.76
1777295424330 | 2026-04-27T13:10:24.330Z | 1668.77 | 24.6 | 34.56
1777295426425 | 2026-04-27T13:10:26.425Z | 1435.09 | 24.58 | 34.38
1777295428468 | 2026-04-27T13:10:28.468Z | 1379.18 | 24.6 | 34.44
1777295430535 | 2026-04-27T13:10:30.535Z | 1299.21 | 24.6 | 34.46
1777295432638 | 2026-04-27T13:10:32.638Z | 1209.29 | 24.64 | 34.48
1777295434677 | 2026-04-27T13:10:34.677Z | 1081.12 | 24.61 | 34.42
1777295436781 | 2026-04-27T13:10:36.781Z | 1014.42 | 24.61 | 34.42
1777295438851 | 2026-04-27T13:10:38.851Z | 983.16 | 24.63 | 34.51
1777295440919 | 2026-04-27T13:10:40.919Z | 939.84 | 24.6 | 34.57
1777295442987 | 2026-04-27T13:10:42.987Z | 900.53 | 24.58 | 34.58
1777295445084 | 2026-04-27T13:10:45.084Z | 832.34 | 24.57 | 34.65
1777295447132 | 2026-04-27T13:10:47.132Z | 734.96 | 24.54 | 34.72
1777295449200 | 2026-04-27T13:10:49.200Z | 694.97 | 24.58 | 34.71
1777295451303 | 2026-04-27T13:10:51.303Z | 682.09 | 24.58 | 34.71
1777295453372 | 2026-04-27T13:10:53.372Z | 666.33 | 24.58 | 34.54
1777295455438 | 2026-04-27T13:10:55.438Z | 668.05 | 24.6 | 34.38
1777295457509 | 2026-04-27T13:10:57.509Z | 660.91 | 24.61 | 34.26
1777295459575 | 2026-04-27T13:10:59.575Z | 654.8 | 24.61 | 34.15
1777295461680 | 2026-04-27T13:11:01.680Z | 653.94 | 24.61 | 34.06
1777295463726 | 2026-04-27T13:11:03.726Z | 656.77 | 24.64 | 34
1777295465819 | 2026-04-27T13:11:05.819Z | 656.48 | 24.61 | 33.99
1777295467893 | 2026-04-27T13:11:07.893Z | 657.79 | 24.63 | 33.97
1777295469964 | 2026-04-27T13:11:09.964Z | 660.5 | 24.61 | 33.97
1777295472031 | 2026-04-27T13:11:12.031Z | 663.75 | 24.6 | 34.02
1777295474103 | 2026-04-27T13:11:14.103Z | 665.73 | 24.6 | 34.08
1777295476172 | 2026-04-27T13:11:16.172Z | 671.75 | 24.6 | 34.11
1777295478263 | 2026-04-27T13:11:18.263Z | 678.13 | 24.57 | 34.23
1777295480305 | 2026-04-27T13:11:20.305Z | 686.55 | 24.6 | 34.24
1777295482412 | 2026-04-27T13:11:22.412Z | 698.2 | 24.57 | 34.34
1777295484476 | 2026-04-27T13:11:24.476Z | 725.79 | 24.57 | 34.4
1777295486550 | 2026-04-27T13:11:26.550Z | 815.68 | 24.58 | 34.46
1777295488621 | 2026-04-27T13:11:28.621Z | 940.69 | 24.6 | 34.51
1777295490693 | 2026-04-27T13:11:30.693Z | 1007.74 | 24.63 | 34.56
1777295492760 | 2026-04-27T13:11:32.760Z | 1051.05 | 24.6 | 34.65
1777295494863 | 2026-04-27T13:11:34.863Z | 1113.95 | 24.61 | 34.7
1777295496935 | 2026-04-27T13:11:36.935Z | 1159.67 | 24.6 | 34.74
1777295498997 | 2026-04-27T13:11:38.997Z | 1241.72 | 24.58 | 34.8
1777295501064 | 2026-04-27T13:11:41.064Z | 1343.02 | 24.63 | 34.87
1777295503132 | 2026-04-27T13:11:43.132Z | 1394.11 | 24.58 | 34.89
1777295505202 | 2026-04-27T13:11:45.202Z | 1438.81 | 24.63 | 34.92
1777295507304 | 2026-04-27T13:11:47.304Z
Metadata | Value
Sensor | BLE device
Session Start | 2026-04-27T13:12:22.097Z
Session End | 2026-04-27T13:14:33.243Z
Samples | 65
Avg CO2 (ppm) | 1529.46
Min CO2 (ppm) | 703.32
Max CO2 (ppm) | 2912.13
Avg Temperature (C) | 24.74
Min Temperature (C) | 24.63
Max Temperature (C) | 24.88
Avg Humidity (%) | 34.88
Min Humidity (%) | 34.11
Max Humidity (%) | 35.53
CO2 Multiplier | 1
CO2 Offset | 0
Timestamp | Date | CO2 (ppm) | Temperature (C) | Humidity (%)
1777295542097 | 2026-04-27T13:12:22.097Z | 2599.27 | 24.67 | 35.45
1777295542551 | 2026-04-27T13:12:22.551Z | 2632.33 | 24.7 | 35.53
1777295544601 | 2026-04-27T13:12:24.601Z | 2571.29 | 24.67 | 35.47
1777295546690 | 2026-04-27T13:12:26.690Z | 2452.7 | 24.71 | 35.22
1777295548734 | 2026-04-27T13:12:28.734Z | 2189.4 | 24.7 | 34.9
1777295550843 | 2026-04-27T13:12:30.843Z | 1834.2 | 24.68 | 34.7
1777295552901 | 2026-04-27T13:12:32.901Z | 1658.78 | 24.67 | 34.59
1777295554984 | 2026-04-27T13:12:34.984Z | 1458.55 | 24.66 | 34.47
1777295557048 | 2026-04-27T13:12:37.048Z | 1344.84 | 24.66 | 34.33
1777295559118 | 2026-04-27T13:12:39.118Z | 1177.46 | 24.66 | 34.27
1777295561215 | 2026-04-27T13:12:41.215Z | 1095.87 | 24.64 | 34.2
1777295563265 | 2026-04-27T13:12:43.265Z | 1059.11 | 24.63 | 34.15
1777295565367 | 2026-04-27T13:12:45.367Z | 1013.26 | 24.64 | 34.11
1777295567426 | 2026-04-27T13:12:47.426Z | 971.42 | 24.66 | 34.13
1777295569498 | 2026-04-27T13:12:49.498Z | 898.22 | 24.67 | 34.32
1777295571569 | 2026-04-27T13:12:51.569Z | 801.98 | 24.67 | 34.55
1777295573676 | 2026-04-27T13:12:53.676Z | 779.04 | 24.7 | 34.72
1777295575744 | 2026-04-27T13:12:55.744Z | 755.4 | 24.68 | 34.84
1777295577809 | 2026-04-27T13:12:57.809Z | 745.14 | 24.68 | 34.79
1777295579872 | 2026-04-27T13:12:59.872Z | 740.52 | 24.68 | 34.84
1777295581956 | 2026-04-27T13:13:01.956Z | 737.48 | 24.7 | 34.95
1777295584050 | 2026-04-27T13:13:04.050Z | 725.01 | 24.68 | 35.2
1777295586087 | 2026-04-27T13:13:06.087Z | 719.53 | 24.68 | 35.21
1777295588190 | 2026-04-27T13:13:08.190Z | 714.55 | 24.67 | 35
1777295590264 | 2026-04-27T13:13:10.264Z | 707.88 | 24.67 | 34.84
1777295592329 | 2026-04-27T13:13:12.329Z | 703.36 | 24.68 | 34.75
1777295594401 | 2026-04-27T13:13:14.401Z | 703.32 | 24.7 | 34.72
1777295596505 | 2026-04-27T13:13:16.505Z | 704.13 | 24.71 | 34.7
1777295598565 | 2026-04-27T13:13:18.565Z | 705.2 | 24.72 | 34.65
1777295600610 | 2026-04-27T13:13:20.610Z | 710.3 | 24.7 | 34.63
1777295602714 | 2026-04-27T13:13:22.714Z | 718.61 | 24.71 | 34.67
1777295604783 | 2026-04-27T13:13:24.783Z | 728.76 | 24.74 | 34.62
1777295606854 | 2026-04-27T13:13:26.854Z | 744.14 | 24.71 | 34.65
1777295608919 | 2026-04-27T13:13:28.919Z | 786.33 | 24.72 | 34.69
1777295610994 | 2026-04-27T13:13:30.994Z | 887.05 | 24.75 | 34.73
1777295613066 | 2026-04-27T13:13:33.066Z | 1031.59 | 24.72 | 34.75
1777295615163 | 2026-04-27T13:13:35.163Z | 1099.28 | 24.75 | 34.74
1777295617206 | 2026-04-27T13:13:37.206Z | 1150.48 | 24.77 | 34.79
1777295619305 | 2026-04-27T13:13:39.305Z | 1231.37 | 24.77 | 34.79
1777295621373 | 2026-04-27T13:13:41.373Z | 1299.15 | 24.74 | 34.79
1777295623435 | 2026-04-27T13:13:43.435Z | 1357.45 | 24.78 | 34.86
1777295625510 | 2026-04-27T13:13:45.510Z | 1407.7 | 24.8 | 34.89
1777295627578 | 2026-04-27T13:13:47.578Z | 1504.81 | 24.8 | 34.85
1777295629653 | 2026-04-27T13:13:49.653Z | 1605.65 | 24.78 | 34.96
1777295631750 | 2026-04-27T13:13:51.750Z | 1652.08 | 24.78 | 34.92
1777295633790 | 2026-04-27T13:13:53.790Z | 1693.41 | 24.8 | 34.99
1777295635892 | 2026-04-27T13:13:55.892Z
Metadata | Value
Sensor | BLE device
Session Start | 2026-04-27T13:27:38.329Z
Session End | 2026-04-27T13:30:44.285Z
Samples | 91
Avg CO2 (ppm) | 997.56
Min CO2 (ppm) | 424.16
Max CO2 (ppm) | 1824.05
Avg Temperature (C) | 24.7
Min Temperature (C) | 24.6
Max Temperature (C) | 24.95
Avg Humidity (%) | 32.69
Min Humidity (%) | 31.09
Max Humidity (%) | 33.56
CO2 Multiplier | 1
CO2 Offset | 0
Timestamp | Date | CO2 (ppm) | Temperature (C) | Humidity (%)
1777296458329 | 2026-04-27T13:27:38.329Z | 437.73 | 24.95 | 31.74
1777296459618 | 2026-04-27T13:27:39.618Z | 436.58 | 24.92 | 31.72
1777296461681 | 2026-04-27T13:27:41.681Z | 435.84 | 24.9 | 31.6
1777296463787 | 2026-04-27T13:27:43.787Z | 439.51 | 24.85 | 31.5
1777296465847 | 2026-04-27T13:27:45.847Z | 440.04 | 24.84 | 31.43
1777296467921 | 2026-04-27T13:27:47.921Z | 439.75 | 24.8 | 31.36
1777296469993 | 2026-04-27T13:27:49.993Z | 438.15 | 24.81 | 31.35
1777296472090 | 2026-04-27T13:27:52.090Z | 436.37 | 24.77 | 31.43
1777296474132 | 2026-04-27T13:27:54.132Z | 436.23 | 24.78 | 31.33
1777296476223 | 2026-04-27T13:27:56.223Z | 436.3 | 24.75 | 31.26
1777296478307 | 2026-04-27T13:27:58.307Z | 435.64 | 24.75 | 31.13
1777296480376 | 2026-04-27T13:28:00.376Z | 436.14 | 24.74 | 31.09
1777296482431 | 2026-04-27T13:28:02.431Z | 434.03 | 24.74 | 31.15
1777296484515 | 2026-04-27T13:28:04.515Z | 432.88 | 24.74 | 31.2
1777296486585 | 2026-04-27T13:28:06.585Z | 431.33 | 24.72 | 31.34
1777296488646 | 2026-04-27T13:28:08.646Z | 429.26 | 24.77 | 31.44
1777296490727 | 2026-04-27T13:28:10.727Z | 428.49 | 24.75 | 31.51
1777296492794 | 2026-04-27T13:28:12.794Z | 427.84 | 24.77 | 31.53
1777296494892 | 2026-04-27T13:28:14.892Z | 425.86 | 24.8 | 31.48
1777296496964 | 2026-04-27T13:28:16.964Z | 424.32 | 24.8 | 31.43
1777296499039 | 2026-04-27T13:28:19.039Z | 424.16 | 24.78 | 31.36
1777296501135 | 2026-04-27T13:28:21.135Z | 426.19 | 24.8 | 31.58
1777296503176 | 2026-04-27T13:28:23.176Z | 430.07 | 24.78 | 31.81
1777296505276 | 2026-04-27T13:28:25.276Z | 436.63 | 24.77 | 31.97
1777296507346 | 2026-04-27T13:28:27.346Z | 453.65 | 24.74 | 32.11
1777296509407 | 2026-04-27T13:28:29.407Z | 491.16 | 24.72 | 32.19
1777296511476 | 2026-04-27T13:28:31.476Z | 531.81 | 24.71 | 32.3
1777296513550 | 2026-04-27T13:28:33.550Z | 558.81 | 24.7 | 32.37
1777296515622 | 2026-04-27T13:28:35.622Z | 580.15 | 24.68 | 32.4
1777296517724 | 2026-04-27T13:28:37.724Z | 591.07 | 24.68 | 32.5
1777296519793 | 2026-04-27T13:28:39.793Z | 609.67 | 24.68 | 32.53
1777296521838 | 2026-04-27T13:28:41.838Z | 624.66 | 24.67 | 32.58
1777296523932 | 2026-04-27T13:28:43.932Z | 636.46 | 24.67 | 32.65
1777296526005 | 2026-04-27T13:28:46.005Z | 652.4 | 24.66 | 32.63
1777296528072 | 2026-04-27T13:28:48.072Z | 664.51 | 24.64 | 32.76
1777296530144 | 2026-04-27T13:28:50.144Z | 680.29 | 24.66 | 32.76
1777296532212 | 2026-04-27T13:28:52.212Z | 707.81 | 24.66 | 32.8
1777296534287 | 2026-04-27T13:28:54.287Z | 759.35 | 24.64 | 32.85
1777296536411 | 2026-04-27T13:28:56.411Z | 829.27 | 24.66 | 32.86
1777296538419 | 2026-04-27T13:28:58.419Z | 868.33 | 24.64 | 32.84
1777296540521 | 2026-04-27T13:29:00.521Z | 878.83 | 24.66 | 32.94
1777296542587 | 2026-04-27T13:29:02.587Z | 888.44 | 24.6 | 32.93
1777296544651 | 2026-04-27T13:29:04.651Z | 899.6 | 24.64 | 32.98
1777296546758 | 2026-04-27T13:29:06.758Z | 912.73 | 24.66 | 32.98
1777296548800 | 2026-04-27T13:29:08.800Z | 923.28 | 24.63 | 33.05
1777296550896 | 2026-04-27T13:29:10.896Z | 935.23 | 24.63 | 33.06
1777296552971 | 2026-04-27T13:29:12.971Z
Metadata | Value
Sensor | BLE device
Session Start | 2026-04-27T13:30:51.394Z
Session End | 2026-04-27T13:36:45.217Z
Samples | 172
Avg CO2 (ppm) | 1656.74
Min CO2 (ppm) | 487.32
Max CO2 (ppm) | 2886.32
Avg Temperature (C) | 24.86
Min Temperature (C) | 24.75
Max Temperature (C) | 24.99
Avg Humidity (%) | 33.49
Min Humidity (%) | 31.75
Max Humidity (%) | 33.78
CO2 Multiplier | 1
CO2 Offset | 0
Timestamp | Date | CO2 (ppm) | Temperature (C) | Humidity (%)
1777296651394 | 2026-04-27T13:30:51.394Z | 1896.48 | 24.75 | 33.55
1777296652575 | 2026-04-27T13:30:52.575Z | 1878.71 | 24.8 | 33.5
1777296654662 | 2026-04-27T13:30:54.662Z | 1823.74 | 24.78 | 33.19
1777296656704 | 2026-04-27T13:30:56.704Z | 1723.2 | 24.77 | 32.86
1777296658813 | 2026-04-27T13:30:58.813Z | 1520.12 | 24.77 | 32.53
1777296660859 | 2026-04-27T13:31:00.859Z | 1188 | 24.78 | 32.25
1777296662954 | 2026-04-27T13:31:02.954Z | 1102 | 24.82 | 32
1777296665016 | 2026-04-27T13:31:05.016Z | 1034.93 | 24.8 | 31.93
1777296667085 | 2026-04-27T13:31:07.085Z | 929.44 | 24.81 | 31.82
1777296669159 | 2026-04-27T13:31:09.159Z | 812.61 | 24.8 | 31.75
1777296671226 | 2026-04-27T13:31:11.226Z | 727.88 | 24.8 | 31.79
1777296673296 | 2026-04-27T13:31:13.296Z | 693.3 | 24.8 | 31.96
1777296675393 | 2026-04-27T13:31:15.393Z | 639.42 | 24.8 | 32.1
1777296677439 | 2026-04-27T13:31:17.439Z | 609.97 | 24.8 | 32.31
1777296679536 | 2026-04-27T13:31:19.536Z | 598.74 | 24.8 | 32.42
1777296681615 | 2026-04-27T13:31:21.615Z | 580.7 | 24.8 | 32.49
1777296683678 | 2026-04-27T13:31:23.678Z | 560.08 | 24.8 | 32.63
1777296685753 | 2026-04-27T13:31:25.753Z | 528.9 | 24.8 | 32.8
1777296687824 | 2026-04-27T13:31:27.824Z | 531.9 | 24.77 | 32.98
1777296689887 | 2026-04-27T13:31:29.887Z | 509.32 | 24.78 | 33.06
1777296691967 | 2026-04-27T13:31:31.967Z | 503.56 | 24.75 | 33.2
1777296694059 | 2026-04-27T13:31:34.059Z | 496.24 | 24.78 | 33.37
1777296696104 | 2026-04-27T13:31:36.104Z | 491.69 | 24.75 | 33.45
1777296698203 | 2026-04-27T13:31:38.203Z | 487.32 | 24.77 | 33.44
1777296700276 | 2026-04-27T13:31:40.276Z | 488.26 | 24.78 | 33.51
1777296702346 | 2026-04-27T13:31:42.346Z | 488.58 | 24.75 | 33.49
1777296704413 | 2026-04-27T13:31:44.413Z | 493.67 | 24.77 | 33.48
1777296706521 | 2026-04-27T13:31:46.521Z | 497.08 | 24.77 | 33.49
1777296708559 | 2026-04-27T13:31:48.559Z | 498.38 | 24.75 | 33.51
1777296710660 | 2026-04-27T13:31:50.660Z | 502.03 | 24.77 | 33.54
1777296712724 | 2026-04-27T13:31:52.724Z | 508.46 | 24.77 | 33.52
1777296714796 | 2026-04-27T13:31:54.796Z | 515.64 | 24.78 | 33.51
1777296716868 | 2026-04-27T13:31:56.868Z | 524.03 | 24.78 | 33.52
1777296718937 | 2026-04-27T13:31:58.937Z | 549.14 | 24.78 | 33.48
1777296721045 | 2026-04-27T13:32:01.045Z | 607.55 | 24.78 | 33.44
1777296723072 | 2026-04-27T13:32:03.072Z | 677.94 | 24.78 | 33.52
1777296725177 | 2026-04-27T13:32:05.177Z | 688.38 | 24.78 | 33.48
1777296727246 | 2026-04-27T13:32:07.246Z | 712.08 | 24.8 | 33.44
1777296729306 | 2026-04-27T13:32:09.306Z | 730.36 | 24.77 | 33.48
1777296731385 | 2026-04-27T13:32:11.385Z | 748.26 | 24.78 | 33.48
1777296733443 | 2026-04-27T13:32:13.443Z | 759.5 | 24.8 | 33.51
1777296735547 | 2026-04-27T13:32:15.547Z | 769.23 | 24.78 | 33.52
1777296737616 | 2026-04-27T13:32:17.616Z | 781.42 | 24.81 | 33.47
1777296739692 | 2026-04-27T13:32:19.692Z | 792.17 | 24.8 | 33.48
1777296741757 | 2026-04-27T13:32:21.757Z | 802.71 | 24.77 | 33.54
1777296743839 | 2026-04-27T13:32:23.839Z | 819.82 | 24.8 | 33.54
1777296745903 | 2026-04-27T13:32:25.903Z
Metadata | Value
Sensor | BLE device
Session Start | 2026-04-27T13:36:54.794Z
Session End | 2026-04-27T13:41:10.735Z
Samples | 125
Avg CO2 (ppm) | 1413.18
Min CO2 (ppm) | 634.29
Max CO2 (ppm) | 2876.02
Avg Temperature (C) | 25.06
Min Temperature (C) | 24.88
Max Temperature (C) | 25.14
Avg Humidity (%) | 34.07
Min Humidity (%) | 32.29
Max Humidity (%) | 35.19
CO2 Multiplier | 1
CO2 Offset | 0
Timestamp | Date | CO2 (ppm) | Temperature (C) | Humidity (%)
1777297014794 | 2026-04-27T13:36:54.794Z | 2876.02 | 25.04 | 33.62
1777297015573 | 2026-04-27T13:36:55.573Z | 2772.75 | 25.05 | 33.67
1777297017647 | 2026-04-27T13:36:57.647Z | 2447.32 | 25.07 | 33.74
1777297019710 | 2026-04-27T13:36:59.710Z | 1962.12 | 25.1 | 33.61
1777297021820 | 2026-04-27T13:37:01.820Z | 1563.74 | 25.08 | 33.56
1777297023859 | 2026-04-27T13:37:03.859Z | 1417.14 | 25.05 | 33.24
1777297025950 | 2026-04-27T13:37:05.950Z | 1320.2 | 24.97 | 32.85
1777297028027 | 2026-04-27T13:37:08.027Z | 1234.94 | 24.91 | 32.46
1777297030101 | 2026-04-27T13:37:10.101Z | 1086.11 | 24.88 | 32.3
1777297032193 | 2026-04-27T13:37:12.193Z | 905.38 | 24.92 | 32.29
1777297034223 | 2026-04-27T13:37:14.223Z | 840.53 | 24.9 | 32.49
1777297036324 | 2026-04-27T13:37:16.324Z | 796.6 | 24.91 | 32.75
1777297038404 | 2026-04-27T13:37:18.404Z | 738.81 | 24.92 | 32.75
1777297040475 | 2026-04-27T13:37:20.475Z | 696.39 | 24.9 | 32.81
1777297042544 | 2026-04-27T13:37:22.544Z | 634.29 | 24.94 | 32.88
1777297044621 | 2026-04-27T13:37:24.621Z | 664.13 | 24.94 | 33.02
1777297046728 | 2026-04-27T13:37:26.728Z | 645.32 | 24.98 | 33.44
1777297048759 | 2026-04-27T13:37:28.759Z | 641.46 | 24.99 | 34.1
1777297050861 | 2026-04-27T13:37:30.861Z | 647.98 | 24.99 | 34.61
1777297052930 | 2026-04-27T13:37:32.930Z | 652.41 | 24.99 | 34.92
1777297055000 | 2026-04-27T13:37:35.000Z | 643.87 | 24.99 | 35.07
1777297057064 | 2026-04-27T13:37:37.064Z | 638.99 | 24.98 | 35.15
1777297059128 | 2026-04-27T13:37:39.128Z | 637.02 | 24.98 | 35.19
1777297061206 | 2026-04-27T13:37:41.206Z | 637.41 | 24.99 | 35.19
1777297063303 | 2026-04-27T13:37:43.303Z | 638.26 | 24.98 | 35.16
1777297065347 | 2026-04-27T13:37:45.347Z | 640.25 | 25.01 | 35.08
1777297067454 | 2026-04-27T13:37:47.454Z | 643.23 | 24.99 | 34.98
1777297069519 | 2026-04-27T13:37:49.519Z | 644.54 | 25.01 | 34.98
1777297071588 | 2026-04-27T13:37:51.588Z | 649.75 | 25.01 | 34.88
1777297073690 | 2026-04-27T13:37:53.690Z | 654.31 | 25.01 | 34.87
1777297075732 | 2026-04-27T13:37:55.732Z | 659.78 | 24.98 | 34.81
1777297077825 | 2026-04-27T13:37:57.825Z | 667.69 | 25.01 | 34.76
1777297079897 | 2026-04-27T13:37:59.897Z | 686.9 | 25.01 | 34.74
1777297081973 | 2026-04-27T13:38:01.973Z | 748.57 | 24.99 | 34.62
1777297084041 | 2026-04-27T13:38:04.041Z | 800.77 | 25.04 | 34.61
1777297086139 | 2026-04-27T13:38:06.139Z | 821.07 | 25.03 | 34.61
1777297088173 | 2026-04-27T13:38:08.173Z | 820.5 | 25.03 | 34.56
1777297090266 | 2026-04-27T13:38:10.266Z | 829.62 | 25.04 | 34.5
1777297092342 | 2026-04-27T13:38:12.342Z | 841.17 | 25.03 | 34.51
1777297094414 | 2026-04-27T13:38:14.414Z | 853.74 | 25.04 | 34.48
1777297096498 | 2026-04-27T13:38:16.498Z | 866.99 | 25.04 | 34.44
1777297098561 | 2026-04-27T13:38:18.561Z | 876.86 | 25.05 | 34.46
1777297100626 | 2026-04-27T13:38:20.626Z | 896.38 | 25.04 | 34.38
1777297102730 | 2026-04-27T13:38:22.730Z | 943.15 | 25.04 | 34.36
1777297104771 | 2026-04-27T13:38:24.771Z | 976.45 | 25.05 | 34.37
1777297106866 | 2026-04-27T13:38:26.866Z | 997.32 | 25.05 | 34.29
1777297108937 | 2026-04-27T13:38:28.937Z
Metadata | Value
Sensor | BLE device
Session Start | 2026-04-27T10:24:24.811Z
Session End | 2026-04-27T10:25:44.036Z
Samples | 40
Avg CO2 (ppm) | 8689.93
Min CO2 (ppm) | 524.9
Max CO2 (ppm) | 29563.13
Avg Temperature (C) | 25.18
Min Temperature (C) | 24.92
Max Temperature (C) | 25.62
Avg Humidity (%) | 36.2
Min Humidity (%) | 34.43
Max Humidity (%) | 37.07
CO2 Multiplier | 1
CO2 Offset | 0
Timestamp | Date | CO2 (ppm) | Temperature (C) | Humidity (%)
1777285464811 | 2026-04-27T10:24:24.811Z | 1042.08 | 25.03 | 36.44
1777285465242 | 2026-04-27T10:24:25.242Z | 918.69 | 24.99 | 36.7
1777285467325 | 2026-04-27T10:24:27.325Z | 852.41 | 24.99 | 36.88
1777285469429 | 2026-04-27T10:24:29.429Z | 841.74 | 24.97 | 36.45
1777285471465 | 2026-04-27T10:24:31.465Z | 778.48 | 24.92 | 35.61
1777285473564 | 2026-04-27T10:24:33.564Z | 705.51 | 24.97 | 35.08
1777285475636 | 2026-04-27T10:24:35.636Z | 621.02 | 24.98 | 34.8
1777285477701 | 2026-04-27T10:24:37.701Z | 612.23 | 24.95 | 34.6
1777285479768 | 2026-04-27T10:24:39.768Z | 577.16 | 24.98 | 34.49
1777285481843 | 2026-04-27T10:24:41.843Z | 553.16 | 24.98 | 34.44
1777285483911 | 2026-04-27T10:24:43.911Z | 536.54 | 25.01 | 34.43
1777285485977 | 2026-04-27T10:24:45.977Z | 534.94 | 24.97 | 34.47
1777285488077 | 2026-04-27T10:24:48.077Z | 531.02 | 24.98 | 34.58
1777285490121 | 2026-04-27T10:24:50.121Z | 524.9 | 24.95 | 34.9
1777285492214 | 2026-04-27T10:24:52.214Z | 535.68 | 24.97 | 35.39
1777285494299 | 2026-04-27T10:24:54.299Z | 565.21 | 24.94 | 35.75
1777285496356 | 2026-04-27T10:24:56.356Z | 618.45 | 24.98 | 35.96
1777285498429 | 2026-04-27T10:24:58.429Z | 735.84 | 24.98 | 36.15
1777285500507 | 2026-04-27T10:25:00.507Z | 1019.19 | 25.03 | 36.3
1777285502574 | 2026-04-27T10:25:02.574Z | 1910.94 | 25.04 | 36.41
1777285504640 | 2026-04-27T10:25:04.640Z | 3628.5 | 25.08 | 36.5
1777285506710 | 2026-04-27T10:25:06.710Z | 5215.43 | 25.14 | 36.57
1777285508779 | 2026-04-27T10:25:08.779Z | 6356.65 | 25.14 | 36.65
1777285510879 | 2026-04-27T10:25:10.879Z | 7753.02 | 25.19 | 36.76
1777285512919 | 2026-04-27T10:25:12.919Z | 8861.86 | 25.21 | 36.8
1777285514989 | 2026-04-27T10:25:14.989Z | 10383.82 | 25.24 | 36.85
1777285517083 | 2026-04-27T10:25:17.083Z | 11603.47 | 25.28 | 36.88
1777285519130 | 2026-04-27T10:25:19.130Z | 13181.2 | 25.29 | 36.92
1777285521225 | 2026-04-27T10:25:21.225Z | 14351.63 | 25.35 | 36.91
1777285523299 | 2026-04-27T10:25:23.299Z | 15940.81 | 25.35 | 36.95
1777285525373 | 2026-04-27T10:25:25.373Z | 17156.45 | 25.42 | 37
1777285527448 | 2026-04-27T10:25:27.448Z | 18251.34 | 25.44 | 36.98
1777285529540 | 2026-04-27T10:25:29.540Z | 20025.1 | 25.48 | 37.03
1777285531582 | 2026-04-27T10:25:31.582Z | 21780.61 | 25.49 | 37.02
1777285533678 | 2026-04-27T10:25:33.678Z | 22908.26 | 25.52 | 36.99
1777285535804 | 2026-04-27T10:25:35.804Z | 23980.79 | 25.53 | 37.05
1777285537796 | 2026-04-27T10:25:37.796Z | 25766.6 | 25.52 | 37.03
1777285539889 | 2026-04-27T10:25:39.889Z | 27340.91 | 25.58 | 37.05
1777285541999 | 2026-04-27T10:25:41.999Z | 28532.55 | 25.58 | 37.04
1777285544036 | 2026-04-27T10:25:44.036Z | 29563.13 | 25.62 | 37.07
Metadata | Value
Sensor | BLE device
Session Start | 2026-04-27T13:42:09.963Z
Session End | 2026-04-27T13:48:47.125Z
Samples | 193
Avg CO2 (ppm) | 1767.75
Min CO2 (ppm) | 415.57
Max CO2 (ppm) | 3031.62
Avg Temperature (C) | 25.21
Min Temperature (C) | 25.14
Max Temperature (C) | 25.27
Avg Humidity (%) | 33.88
Min Humidity (%) | 32.96
Max Humidity (%) | 34.09
CO2 Multiplier | 1
CO2 Offset | 0
Timestamp | Date | CO2 (ppm) | Temperature (C) | Humidity (%)
1777297329963 | 2026-04-27T13:42:09.963Z | 443.44 | 25.19 | 33
1777297330905 | 2026-04-27T13:42:10.905Z | 439.25 | 25.21 | 32.99
1777297332977 | 2026-04-27T13:42:12.977Z | 436.98 | 25.19 | 32.96
1777297335047 | 2026-04-27T13:42:15.047Z | 428.61 | 25.21 | 33.03
1777297337144 | 2026-04-27T13:42:17.144Z | 422.18 | 25.21 | 33.2
1777297339187 | 2026-04-27T13:42:19.187Z | 423.69 | 25.21 | 33.45
1777297341290 | 2026-04-27T13:42:21.290Z | 423.53 | 25.21 | 33.57
1777297343360 | 2026-04-27T13:42:23.360Z | 420.4 | 25.18 | 33.79
1777297345417 | 2026-04-27T13:42:25.417Z | 419.12 | 25.17 | 33.83
1777297347499 | 2026-04-27T13:42:27.499Z | 419.15 | 25.18 | 33.89
1777297349573 | 2026-04-27T13:42:29.573Z | 417.56 | 25.17 | 33.97
1777297351670 | 2026-04-27T13:42:31.670Z | 416.97 | 25.18 | 33.98
1777297353709 | 2026-04-27T13:42:33.709Z | 415.57 | 25.15 | 33.95
1777297355809 | 2026-04-27T13:42:35.809Z | 417.15 | 25.17 | 34
1777297357883 | 2026-04-27T13:42:37.883Z | 419.07 | 25.15 | 33.99
1777297359952 | 2026-04-27T13:42:39.952Z | 420.32 | 25.15 | 33.96
1777297362024 | 2026-04-27T13:42:42.024Z | 423.15 | 25.17 | 33.99
1777297364085 | 2026-04-27T13:42:44.085Z | 426.94 | 25.17 | 33.98
1777297366155 | 2026-04-27T13:42:46.155Z | 431.44 | 25.14 | 33.94
1777297368262 | 2026-04-27T13:42:48.262Z | 438.33 | 25.15 | 33.91
1777297370325 | 2026-04-27T13:42:50.325Z | 455.05 | 25.18 | 33.98
1777297372398 | 2026-04-27T13:42:52.398Z | 509.69 | 25.15 | 33.89
1777297374475 | 2026-04-27T13:42:54.475Z | 568.58 | 25.17 | 33.94
1777297376538 | 2026-04-27T13:42:56.538Z | 602.01 | 25.18 | 33.9
1777297378642 | 2026-04-27T13:42:58.642Z | 606.99 | 25.19 | 33.9
1777297380711 | 2026-04-27T13:43:00.711Z | 614.04 | 25.17 | 33.93
1777297382779 | 2026-04-27T13:43:02.779Z | 625.23 | 25.17 | 33.9
1777297384872 | 2026-04-27T13:43:04.872Z | 638.26 | 25.18 | 33.89
1777297386921 | 2026-04-27T13:43:06.921Z | 650.58 | 25.18 | 33.85
1777297389021 | 2026-04-27T13:43:09.021Z | 661.62 | 25.18 | 33.86
1777297391093 | 2026-04-27T13:43:11.093Z | 676.81 | 25.18 | 33.83
1777297393154 | 2026-04-27T13:43:13.154Z | 725.07 | 25.18 | 33.85
1777297395224 | 2026-04-27T13:43:15.224Z | 769.44 | 25.19 | 33.88
1777297397304 | 2026-04-27T13:43:17.304Z | 764.32 | 25.18 | 33.86
1777297399371 | 2026-04-27T13:43:19.371Z | 804.02 | 25.19 | 33.84
1777297401471 | 2026-04-27T13:43:21.471Z | 848.92 | 25.18 | 33.83
1777297403543 | 2026-04-27T13:43:23.543Z | 861.21 | 25.18 | 33.81
1777297405613 | 2026-04-27T13:43:25.613Z | 869.51 | 25.19 | 33.85
1777297407701 | 2026-04-27T13:43:27.701Z | 879.42 | 25.19 | 33.85
1777297409751 | 2026-04-27T13:43:29.751Z | 885.02 | 25.18 | 33.86
1777297411849 | 2026-04-27T13:43:31.849Z | 892.92 | 25.19 | 33.87
1777297413921 | 2026-04-27T13:43:33.921Z | 905.79 | 25.18 | 33.83
1777297415991 | 2026-04-27T13:43:35.991Z | 915.76 | 25.19 | 33.83
1777297418055 | 2026-04-27T13:43:38.055Z | 925.19 | 25.21 | 33.82
1777297420133 | 2026-04-27T13:43:40.133Z | 938.97 | 25.21 | 33.85
1777297422196 | 2026-04-27T13:43:42.196Z | 962.94 | 25.21 | 33.82
1777297424295 | 2026-04-27T13:43:44.295Z | 1017.25 | 25.21 | 33.83
1777297426334 | 2026-04-27T13:43:46.334Z | 1078.66 | 25.21 | 33.83
1777297428435 | 2026-04-27T13:43:48.435Z
Metadata | Value
Sensor | BLE device
Session Start | 2026-04-27T13:53:29.067Z
Session End | 2026-04-27T13:58:03.170Z
Samples | 134
Avg CO2 (ppm) | 1343.8
Min CO2 (ppm) | 387.73
Max CO2 (ppm) | 2288.62
Avg Temperature (C) | 25.37
Min Temperature (C) | 25.24
Max Temperature (C) | 25.57
Avg Humidity (%) | 34.13
Min Humidity (%) | 32.47
Max Humidity (%) | 34.54
CO2 Multiplier | 1
CO2 Offset | 0
Timestamp | Date | CO2 (ppm) | Temperature (C) | Humidity (%)
1777298009067 | 2026-04-27T13:53:29.067Z | 387.73 | 25.57 | 32.47
1777298009232 | 2026-04-27T13:53:29.232Z | 388.72 | 25.51 | 32.52
1777298011321 | 2026-04-27T13:53:31.321Z | 390.53 | 25.51 | 32.71
1777298013386 | 2026-04-27T13:53:33.386Z | 391.65 | 25.46 | 32.77
1777298015451 | 2026-04-27T13:53:35.451Z | 392.77 | 25.48 | 32.77
1777298017521 | 2026-04-27T13:53:37.521Z | 393.58 | 25.48 | 33.11
1777298019633 | 2026-04-27T13:53:39.633Z | 393.92 | 25.44 | 33.26
1777298021683 | 2026-04-27T13:53:41.683Z | 394.22 | 25.42 | 33.34
1777298023759 | 2026-04-27T13:53:43.759Z | 394.95 | 25.41 | 33.41
1777298025835 | 2026-04-27T13:53:45.835Z | 395.29 | 25.41 | 33.61
1777298027906 | 2026-04-27T13:53:47.906Z | 396.47 | 25.41 | 33.58
1777298029976 | 2026-04-27T13:53:49.976Z | 397.42 | 25.39 | 33.67
1777298032075 | 2026-04-27T13:53:52.075Z | 399.36 | 25.41 | 33.69
1777298034114 | 2026-04-27T13:53:54.114Z | 401.63 | 25.39 | 33.75
1777298036216 | 2026-04-27T13:53:56.216Z | 405.23 | 25.39 | 33.79
1777298038277 | 2026-04-27T13:53:58.277Z | 411.42 | 25.39 | 33.84
1777298040357 | 2026-04-27T13:54:00.357Z | 427.43 | 25.39 | 33.86
1777298042423 | 2026-04-27T13:54:02.423Z | 488.36 | 25.44 | 33.89
1777298044494 | 2026-04-27T13:54:04.494Z | 568.06 | 25.39 | 33.9
1777298046554 | 2026-04-27T13:54:06.554Z | 604.55 | 25.38 | 33.93
1777298048667 | 2026-04-27T13:54:08.667Z | 614.31 | 25.39 | 33.92
1777298050732 | 2026-04-27T13:54:10.732Z | 619.86 | 25.38 | 33.96
1777298052773 | 2026-04-27T13:54:12.773Z | 626.79 | 25.39 | 33.96
1777298054878 | 2026-04-27T13:54:14.878Z | 638.72 | 25.39 | 33.96
1777298056941 | 2026-04-27T13:54:16.941Z | 646.39 | 25.39 | 33.97
1777298059005 | 2026-04-27T13:54:19.005Z | 657.03 | 25.41 | 33.99
1777298061079 | 2026-04-27T13:54:21.079Z | 670.45 | 25.39 | 34.03
1777298063178 | 2026-04-27T13:54:23.178Z | 680.58 | 25.39 | 34.05
1777298065226 | 2026-04-27T13:54:25.226Z | 696.78 | 25.39 | 34
1777298067325 | 2026-04-27T13:54:27.325Z | 740.69 | 25.39 | 34
1777298069357 | 2026-04-27T13:54:29.357Z | 762.89 | 25.39 | 34.04
1777298071459 | 2026-04-27T13:54:31.459Z | 775.6 | 25.38 | 34.05
1777298073534 | 2026-04-27T13:54:33.534Z | 794.38 | 25.39 | 34.05
1777298075606 | 2026-04-27T13:54:35.606Z | 809.56 | 25.39 | 34.06
1777298077671 | 2026-04-27T13:54:37.671Z | 829.67 | 25.41 | 34.06
1777298079777 | 2026-04-27T13:54:39.777Z | 871.28 | 25.39 | 34.1
1777298081814 | 2026-04-27T13:54:41.814Z | 891.83 | 25.39 | 34.1
1777298083916 | 2026-04-27T13:54:43.916Z | 898.53 | 25.39 | 34.05
1777298085986 | 2026-04-27T13:54:45.986Z | 913.86 | 25.41 | 34.09
1777298088059 | 2026-04-27T13:54:48.059Z | 933.9 | 25.39 | 34.11
1777298090125 | 2026-04-27T13:54:50.125Z | 948.47 | 25.38 | 34.06
1777298092230 | 2026-04-27T13:54:52.230Z | 960.3 | 25.41 | 34.05
1777298094292 | 2026-04-27T13:54:54.292Z | 970.88 | 25.41 | 34.09
1777298096335 | 2026-04-27T13:54:56.335Z | 982.32 | 25.42 | 34.08
1777298098428 | 2026-04-27T13:54:58.428Z | 996.47 | 25.39 | 34.13
1777298100495 | 2026-04-27T13:55:00.495Z | 1010.85 | 25.42 | 34.05
1777298102575 | 2026-04-27T13:55:02.575Z
Metadata | Value
Sensor | BLE device
Session Start | 2026-04-27T10:26:29.615Z
Session End | 2026-04-27T10:27:50.460Z
Samples | 41
Avg CO2 (ppm) | 7077.94
Min CO2 (ppm) | 582.22
Max CO2 (ppm) | 26430.36
Avg Temperature (C) | 25.42
Min Temperature (C) | 25.21
Max Temperature (C) | 25.85
Avg Humidity (%) | 36.47
Min Humidity (%) | 34.83
Max Humidity (%) | 37.25
CO2 Multiplier | 1
CO2 Offset | 0
Timestamp | Date | CO2 (ppm) | Temperature (C) | Humidity (%)
1777285589615 | 2026-04-27T10:26:29.615Z | 3367.1 | 25.42 | 35.85
1777285589650 | 2026-04-27T10:26:29.650Z | 3031.62 | 25.35 | 36.1
1777285591699 | 2026-04-27T10:26:31.699Z | 2432.78 | 25.32 | 36.32
1777285593774 | 2026-04-27T10:26:33.774Z | 1974.55 | 25.24 | 36.43
1777285595843 | 2026-04-27T10:26:35.843Z | 1653.9 | 25.25 | 36.65
1777285597912 | 2026-04-27T10:26:37.912Z | 1446.13 | 25.21 | 36.73
1777285600013 | 2026-04-27T10:26:40.013Z | 1338.91 | 25.24 | 36.59
1777285602054 | 2026-04-27T10:26:42.054Z | 1244.47 | 25.27 | 36.52
1777285604121 | 2026-04-27T10:26:44.121Z | 1159.3 | 25.24 | 36.41
1777285606221 | 2026-04-27T10:26:46.221Z | 1051.71 | 25.22 | 36.32
1777285608262 | 2026-04-27T10:26:48.262Z | 853.4 | 25.24 | 36.04
1777285610364 | 2026-04-27T10:26:50.364Z | 791.28 | 25.24 | 35.68
1777285612433 | 2026-04-27T10:26:52.433Z | 747.24 | 25.27 | 35.23
1777285614499 | 2026-04-27T10:26:54.499Z | 688.58 | 25.27 | 34.93
1777285616574 | 2026-04-27T10:26:56.574Z | 637.29 | 25.27 | 34.83
1777285618642 | 2026-04-27T10:26:58.642Z | 582.22 | 25.24 | 35.03
1777285620715 | 2026-04-27T10:27:00.715Z | 589.39 | 25.28 | 35.42
1777285622778 | 2026-04-27T10:27:02.778Z | 612.32 | 25.27 | 35.77
1777285624851 | 2026-04-27T10:27:04.851Z | 640.6 | 25.25 | 36.03
1777285626925 | 2026-04-27T10:27:06.925Z | 786.65 | 25.25 | 36.18
1777285629021 | 2026-04-27T10:27:09.021Z | 1248.81 | 25.31 | 36.34
1777285631064 | 2026-04-27T10:27:11.064Z | 1910.39 | 25.28 | 36.45
1777285633165 | 2026-04-27T10:27:13.165Z | 2513.52 | 25.32 | 36.55
1777285635232 | 2026-04-27T10:27:15.232Z | 3599.08 | 25.37 | 36.66
1777285637303 | 2026-04-27T10:27:17.303Z | 4407.43 | 25.41 | 36.72
1777285639366 | 2026-04-27T10:27:19.366Z | 5748.96 | 25.42 | 36.76
1777285641474 | 2026-04-27T10:27:21.474Z | 6749.53 | 25.46 | 36.83
1777285643513 | 2026-04-27T10:27:23.513Z | 8082.82 | 25.46 | 36.9
1777285645587 | 2026-04-27T10:27:25.587Z | 9273.66 | 25.51 | 36.98
1777285647676 | 2026-04-27T10:27:27.676Z | 10846.38 | 25.58 | 37.05
1777285649720 | 2026-04-27T10:27:29.720Z | 12004.18 | 25.53 | 37.05
1777285651819 | 2026-04-27T10:27:31.819Z | 13731.5 | 25.59 | 37.07
1777285653893 | 2026-04-27T10:27:33.893Z | 14827 | 25.62 | 37.13
1777285655965 | 2026-04-27T10:27:35.965Z | 15819.53 | 25.65 | 37.12
1777285658068 | 2026-04-27T10:27:38.068Z | 17509.23 | 25.68 | 37.14
1777285660107 | 2026-04-27T10:27:40.107Z | 19320.64 | 25.72 | 37.19
1777285662163 | 2026-04-27T10:27:42.163Z | 20493.9 | 25.73 | 37.17
1777285664246 | 2026-04-27T10:27:44.246Z | 21552.16 | 25.76 | 37.25
1777285666315 | 2026-04-27T10:27:46.315Z | 23382.5 | 25.78 | 37.19
1777285668379 | 2026-04-27T10:27:48.379Z | 25114.35 | 25.79 | 37.25
1777285670460 | 2026-04-27T10:27:50.460Z | 26430.36 | 25.85 | 37.25
Metadata | Value
Sensor | BLE device
Session Start | 2026-04-27T10:36:51.141Z
Session End | 2026-04-27T10:38:06.603Z
Samples | 38
Avg CO2 (ppm) | 10580.13
Min CO2 (ppm) | 493.22
Max CO2 (ppm) | 37635.04
Avg Temperature (C) | 23.34
Min Temperature (C) | 22.95
Max Temperature (C) | 23.56
Avg Humidity (%) | 38.6
Min Humidity (%) | 35.5
Max Humidity (%) | 40.84
CO2 Multiplier | 1
CO2 Offset | 0
Timestamp | Date | CO2 (ppm) | Temperature (C) | Humidity (%)
1777286211141 | 2026-04-27T10:36:51.141Z | 568.4 | 23.23 | 39.87
1777286211900 | 2026-04-27T10:36:51.900Z | 569.61 | 23.09 | 40.28
1777286213980 | 2026-04-27T10:36:53.980Z | 570.17 | 23.02 | 40.6
1777286216048 | 2026-04-27T10:36:56.048Z | 570.38 | 22.95 | 40.84
1777286218113 | 2026-04-27T10:36:58.113Z | 568.91 | 22.98 | 40.81
1777286220181 | 2026-04-27T10:37:00.181Z | 568.26 | 23.05 | 40.46
1777286222282 | 2026-04-27T10:37:02.282Z | 566.96 | 23.11 | 39.65
1777286224322 | 2026-04-27T10:37:04.322Z | 564.67 | 23.18 | 38.93
1777286226425 | 2026-04-27T10:37:06.425Z | 561.63 | 23.23 | 38.19
1777286228500 | 2026-04-27T10:37:08.500Z | 555.68 | 23.27 | 37.36
1777286230594 | 2026-04-27T10:37:10.594Z | 540.3 | 23.36 | 36.73
1777286232634 | 2026-04-27T10:37:12.634Z | 503.89 | 23.41 | 36.17
1777286234733 | 2026-04-27T10:37:14.733Z | 502.24 | 23.41 | 35.59
1777286236803 | 2026-04-27T10:37:16.803Z | 493.22 | 23.41 | 35.5
1777286238869 | 2026-04-27T10:37:18.869Z | 514.91 | 23.38 | 35.96
1777286240943 | 2026-04-27T10:37:20.943Z | 593.46 | 23.36 | 36.36
1777286243018 | 2026-04-27T10:37:23.018Z | 798.96 | 23.36 | 36.69
1777286245113 | 2026-04-27T10:37:25.113Z | 1506.25 | 23.35 | 37.04
1777286247177 | 2026-04-27T10:37:27.177Z | 3067.01 | 23.35 | 37.28
1777286249258 | 2026-04-27T10:37:29.258Z | 4628.71 | 23.38 | 37.58
1777286251327 | 2026-04-27T10:37:31.327Z | 5837.49 | 23.36 | 37.82
1777286253394 | 2026-04-27T10:37:33.394Z | 7566.11 | 23.35 | 38.05
1777286255460 | 2026-04-27T10:37:35.460Z | 9013.28 | 23.39 | 38.26
1777286257558 | 2026-04-27T10:37:37.558Z | 11006.22 | 23.39 | 38.49
1777286259633 | 2026-04-27T10:37:39.633Z | 12441.83 | 23.41 | 38.62
1777286261703 | 2026-04-27T10:37:41.703Z | 14478.37 | 23.41 | 38.83
1777286263779 | 2026-04-27T10:37:43.779Z | 16086.02 | 23.44 | 38.93
1777286265871 | 2026-04-27T10:37:45.871Z | 18415.28 | 23.45 | 39.09
1777286267911 | 2026-04-27T10:37:47.911Z | 20132.09 | 23.42 | 39.21
1777286270014 | 2026-04-27T10:37:50.014Z | 22191.29 | 23.45 | 39.36
1777286272088 | 2026-04-27T10:37:52.088Z | 23848.61 | 23.45 | 39.45
1777286274149 | 2026-04-27T10:37:54.149Z | 26140.47 | 23.46 | 39.57
1777286276222 | 2026-04-27T10:37:56.222Z | 27927.96 | 23.49 | 39.63
1777286278294 | 2026-04-27T10:37:58.294Z | 30111.16 | 23.52 | 39.78
1777286280367 | 2026-04-27T10:38:00.367Z | 31720.48 | 23.52 | 39.8
1777286282465 | 2026-04-27T10:38:02.465Z | 33202.39 | 23.53 | 39.91
1777286284538 | 2026-04-27T10:38:04.538Z | 35477.08 | 23.56 | 40
1777286286603 | 2026-04-27T10:38:06.603Z | 37635.04 | 23.55 | 40.02
Metadata | Value
Sensor | BLE device
Session Start | 2026-04-27T10:39:05.354Z
Session End | 2026-04-27T10:40:19.421Z
Samples | 37
Avg CO2 (ppm) | 8321.98
Min CO2 (ppm) | 563.01
Max CO2 (ppm) | 31602.23
Avg Temperature (C) | 24
Min Temperature (C) | 23.53
Max Temperature (C) | 24.38
Avg Humidity (%) | 38.38
Min Humidity (%) | 37.12
Max Humidity (%) | 40.47
CO2 Multiplier | 1
CO2 Offset | 0
Timestamp | Date | CO2 (ppm) | Temperature (C) | Humidity (%)
1777286345354 | 2026-04-27T10:39:05.354Z | 1639.72 | 23.69 | 40.32
1777286346784 | 2026-04-27T10:39:06.784Z | 1592.48 | 23.56 | 40.36
1777286348886 | 2026-04-27T10:39:08.886Z | 1505.25 | 23.55 | 40.47
1777286350924 | 2026-04-27T10:39:10.924Z | 1390.08 | 23.53 | 40.28
1777286353022 | 2026-04-27T10:39:13.022Z | 1195.12 | 23.55 | 39.64
1777286355099 | 2026-04-27T10:39:15.099Z | 935.53 | 23.6 | 38.82
1777286357166 | 2026-04-27T10:39:17.166Z | 862.01 | 23.68 | 37.88
1777286359236 | 2026-04-27T10:39:19.236Z | 817.75 | 23.72 | 37.43
1777286361338 | 2026-04-27T10:39:21.338Z | 739.34 | 23.79 | 37.33
1777286363379 | 2026-04-27T10:39:23.379Z | 641.29 | 23.83 | 37.39
1777286365477 | 2026-04-27T10:39:25.477Z | 636.62 | 23.86 | 37.51
1777286367535 | 2026-04-27T10:39:27.535Z | 606.09 | 23.9 | 37.72
1777286369607 | 2026-04-27T10:39:29.607Z | 593.33 | 23.95 | 37.55
1777286371715 | 2026-04-27T10:39:31.715Z | 578.74 | 24 | 37.26
1777286373757 | 2026-04-27T10:39:33.757Z | 570.06 | 24.02 | 37.12
1777286375851 | 2026-04-27T10:39:35.851Z | 563.01 | 24.02 | 37.23
1777286377922 | 2026-04-27T10:39:37.922Z | 575.95 | 23.99 | 37.42
1777286379992 | 2026-04-27T10:39:39.992Z | 640.36 | 23.99 | 37.56
1777286382059 | 2026-04-27T10:39:42.059Z | 759.66 | 24 | 37.7
1777286384137 | 2026-04-27T10:39:44.137Z | 1080.01 | 24.03 | 37.8
1777286386209 | 2026-04-27T10:39:46.209Z | 2153.96 | 24.04 | 37.9
1777286388308 | 2026-04-27T10:39:48.308Z | 4323.74 | 24.07 | 38.06
1777286390381 | 2026-04-27T10:39:50.381Z | 6484.99 | 24.09 | 38.15
1777286392442 | 2026-04-27T10:39:52.442Z | 7842.57 | 24.12 | 38.22
1777286394571 | 2026-04-27T10:39:54.571Z | 9597.05 | 24.12 | 38.37
1777286396585 | 2026-04-27T10:39:56.585Z | 11100.49 | 24.16 | 38.39
1777286398654 | 2026-04-27T10:39:58.654Z | 13199.06 | 24.16 | 38.49
1777286400760 | 2026-04-27T10:40:00.760Z | 14849.36 | 24.19 | 38.51
1777286402796 | 2026-04-27T10:40:02.796Z | 16803.16 | 24.21 | 38.6
1777286404901 | 2026-04-27T10:40:04.901Z | 18780.17 | 24.24 | 38.71
1777286406967 | 2026-04-27T10:40:06.967Z | 20922.34 | 24.24 | 38.75
1777286409039 | 2026-04-27T10:40:09.039Z | 22357.61 | 24.28 | 38.78
1777286411107 | 2026-04-27T10:40:11.107Z | 24694.4 | 24.3 | 38.82
1777286413204 | 2026-04-27T10:40:13.204Z | 26335.23 | 24.31 | 38.88
1777286415290 | 2026-04-27T10:40:15.290Z | 28735.25 | 24.34 | 38.89
1777286417346 | 2026-04-27T10:40:17.346Z | 30209.14 | 24.36 | 38.93
1777286419421 | 2026-04-27T10:40:19.421Z | 31602.23 | 24.38 | 38.97
Metadata | Value
Sensor | BLE device
Session Start | 2026-04-27T10:40:49.236Z
Session End | 2026-04-27T10:42:13.507Z
Samples | 42
Avg CO2 (ppm) | 15826.1
Min CO2 (ppm) | 990.85
Max CO2 (ppm) | 40000
Avg Temperature (C) | 24.77
Min Temperature (C) | 24.37
Max Temperature (C) | 25.19
Avg Humidity (%) | 34.73
Min Humidity (%) | 31.67
Max Humidity (%) | 36.59
CO2 Multiplier | 1
CO2 Offset | 0
Timestamp | Date | CO2 (ppm) | Temperature (C) | Humidity (%)
1777286449236 | 2026-04-27T10:40:49.236Z | 5173.71 | 24.43 | 36.15
1777286450524 | 2026-04-27T10:40:50.524Z | 4508.85 | 24.44 | 36.59
1777286452597 | 2026-04-27T10:40:52.597Z | 3879.31 | 24.38 | 36.07
1777286454694 | 2026-04-27T10:40:54.694Z | 3093.75 | 24.38 | 34.66
1777286456765 | 2026-04-27T10:40:56.765Z | 2492.12 | 24.41 | 33.53
1777286458837 | 2026-04-27T10:40:58.837Z | 2202.36 | 24.37 | 32.7
1777286460908 | 2026-04-27T10:41:00.908Z | 1965.33 | 24.38 | 32.26
1777286462976 | 2026-04-27T10:41:02.976Z | 1624.61 | 24.43 | 31.96
1777286465051 | 2026-04-27T10:41:05.051Z | 1447.83 | 24.48 | 31.83
1777286467146 | 2026-04-27T10:41:07.146Z | 1302.56 | 24.53 | 31.67
1777286469180 | 2026-04-27T10:41:09.180Z | 1164.65 | 24.53 | 31.69
1777286471286 | 2026-04-27T10:41:11.286Z | 1033.11 | 24.57 | 31.97
1777286473353 | 2026-04-27T10:41:13.353Z | 990.85 | 24.56 | 32.55
1777286475423 | 2026-04-27T10:41:15.423Z | 1119.85 | 24.57 | 32.96
1777286477497 | 2026-04-27T10:41:17.497Z | 1393.42 | 24.56 | 33.25
1777286479598 | 2026-04-27T10:41:19.598Z | 2186.89 | 24.58 | 33.52
1777286481634 | 2026-04-27T10:41:21.634Z | 3336.03 | 24.63 | 33.76
1777286483738 | 2026-04-27T10:41:23.738Z | 4337.75 | 24.66 | 33.96
1777286485806 | 2026-04-27T10:41:25.806Z | 5863.82 | 24.68 | 34.25
1777286487877 | 2026-04-27T10:41:27.877Z | 7232.44 | 24.71 | 34.45
1777286489944 | 2026-04-27T10:41:29.944Z | 8983.99 | 24.72 | 34.63
1777286492014 | 2026-04-27T10:41:32.014Z | 10595.31 | 24.75 | 34.83
1777286494089 | 2026-04-27T10:41:34.089Z | 12559.96 | 24.8 | 35
1777286496180 | 2026-04-27T10:41:36.180Z | 14195.35 | 24.82 | 35.12
1777286498229 | 2026-04-27T10:41:38.229Z | 16211.75 | 24.85 | 35.27
1777286500331 | 2026-04-27T10:41:40.331Z | 17887.83 | 24.9 | 35.41
1777286502390 | 2026-04-27T10:41:42.390Z | 20075.17 | 24.87 | 35.49
1777286504464 | 2026-04-27T10:41:44.464Z | 21906.67 | 24.94 | 35.65
1777286506537 | 2026-04-27T10:41:46.537Z | 24258.97 | 24.94 | 35.78
1777286508632 | 2026-04-27T10:41:48.632Z | 26176.51 | 24.98 | 35.86
1777286510668 | 2026-04-27T10:41:50.668Z | 28411.87 | 25.03 | 35.96
1777286512780 | 2026-04-27T10:41:52.780Z | 30028.42 | 25.01 | 36.05
1777286514850 | 2026-04-27T10:41:54.850Z | 31508.83 | 25.05 | 36.11
1777286516909 | 2026-04-27T10:41:56.909Z | 33712.2 | 25.07 | 36.16
1777286518984 | 2026-04-27T10:41:58.984Z | 35830.01 | 25.08 | 36.27
1777286521055 | 2026-04-27T10:42:01.055Z | 37661.95 | 25.11 | 36.33
1777286523119 | 2026-04-27T10:42:03.119Z | 39019.26 | 25.15 | 36.39
1777286525233 | 2026-04-27T10:42:05.233Z | 40000 | 25.17 | 36.43
1777286527266 | 2026-04-27T10:42:07.266Z | 40000 | 25.15 | 36.45
1777286529370 | 2026-04-27T10:42:09.370Z | 40000 | 25.19 | 36.55
1777286531439 | 2026-04-27T10:42:11.439Z | 40000 | 25.19 | 36.59
1777286533507 | 2026-04-27T10:42:13.507Z | 39322.83 | 25.18 | 36.43
Metadata | Value
Sensor | BLE device
Session Start | 2026-04-27T10:42:21.475Z
Session End | 2026-04-27T10:44:15.846Z
Samples | 57
Avg CO2 (ppm) | 14781.23
Min CO2 (ppm) | 748.77
Max CO2 (ppm) | 40000
Avg Temperature (C) | 25.92
Min Temperature (C) | 25.17
Max Temperature (C) | 26.56
Avg Humidity (%) | 33.42
Min Humidity (%) | 31.55
Max Humidity (%) | 34.7
CO2 Multiplier | 1
CO2 Offset | 0
Timestamp | Date | CO2 (ppm) | Temperature (C) | Humidity (%)
1777286541475 | 2026-04-27T10:42:21.475Z | 23503.02 | 25.19 | 34.55
1777286541812 | 2026-04-27T10:42:21.812Z | 19745.12 | 25.17 | 34.14
1777286543885 | 2026-04-27T10:42:23.885Z | 16118.14 | 25.19 | 33.92
1777286545956 | 2026-04-27T10:42:25.956Z | 13236.38 | 25.25 | 33.62
1777286548024 | 2026-04-27T10:42:28.024Z | 10847.54 | 25.29 | 33.23
1777286550090 | 2026-04-27T10:42:30.090Z | 9299.68 | 25.35 | 32.85
1777286552197 | 2026-04-27T10:42:32.197Z | 7358.65 | 25.38 | 32.48
1777286554238 | 2026-04-27T10:42:34.238Z | 6239.9 | 25.37 | 32.01
1777286556334 | 2026-04-27T10:42:36.334Z | 5277.04 | 25.39 | 32.14
1777286558405 | 2026-04-27T10:42:38.405Z | 4546.19 | 25.44 | 32.28
1777286560476 | 2026-04-27T10:42:40.476Z | 3679.91 | 25.45 | 32.51
1777286562550 | 2026-04-27T10:42:42.550Z | 3154.38 | 25.49 | 32.42
1777286564617 | 2026-04-27T10:42:44.617Z | 2709.21 | 25.51 | 32.03
1777286566685 | 2026-04-27T10:42:46.685Z | 2251.34 | 25.55 | 31.79
1777286568816 | 2026-04-27T10:42:48.816Z | 1990.67 | 25.57 | 31.67
1777286570823 | 2026-04-27T10:42:50.823Z | 1663.73 | 25.62 | 31.83
1777286572929 | 2026-04-27T10:42:52.929Z | 1508.99 | 25.69 | 31.84
1777286575015 | 2026-04-27T10:42:55.015Z | 1303.59 | 25.68 | 31.91
1777286577039 | 2026-04-27T10:42:57.039Z | 1189.55 | 25.72 | 31.86
1777286579133 | 2026-04-27T10:42:59.133Z | 1021.57 | 25.75 | 32.08
1777286581204 | 2026-04-27T10:43:01.204Z | 928.76 | 25.78 | 32.31
1777286583274 | 2026-04-27T10:43:03.274Z | 870.03 | 25.85 | 32.52
1777286585353 | 2026-04-27T10:43:05.353Z | 790.4 | 25.78 | 32.66
1777286587446 | 2026-04-27T10:43:07.446Z | 748.77 | 25.72 | 33.05
1777286589487 | 2026-04-27T10:43:09.487Z | 851.19 | 25.73 | 33.41
1777286591587 | 2026-04-27T10:43:11.587Z | 1216.16 | 25.76 | 33.61
1777286593655 | 2026-04-27T10:43:13.655Z | 1572.42 | 25.76 | 33.75
1777286595726 | 2026-04-27T10:43:15.726Z | 2402.72 | 25.81 | 33.84
1777286597793 | 2026-04-27T10:43:17.793Z | 3523.17 | 25.86 | 33.95
1777286599867 | 2026-04-27T10:43:19.867Z | 4530.71 | 25.89 | 33.97
1777286601934 | 2026-04-27T10:43:21.934Z | 6001.22 | 25.93 | 34.03
1777286604037 | 2026-04-27T10:43:24.037Z | 7154.18 | 25.97 | 34.08
1777286606074 | 2026-04-27T10:43:26.074Z | 9027.76 | 26.02 | 34.11
1777286608183 | 2026-04-27T10:43:28.183Z | 10550.79 | 26.06 | 34.16
1777286610248 | 2026-04-27T10:43:30.248Z | 12702.6 | 26.09 | 34.16
1777286612315 | 2026-04-27T10:43:32.315Z | 14366.81 | 26.12 | 34.23
1777286614391 | 2026-04-27T10:43:34.391Z | 16560.25 | 26.19 | 34.25
1777286616458 | 2026-04-27T10:43:36.458Z | 18339.8 | 26.2 | 34.33
1777286618526 | 2026-04-27T10:43:38.526Z | 20524.53 | 26.25 | 34.35
1777286620597 | 2026-04-27T10:43:40.597Z | 22236.71 | 26.25 | 34.33
1777286622697 | 2026-04-27T10:43:42.697Z | 24530.3 | 26.29 | 34.43
1777286624736 | 2026-04-27T10:43:44.736Z | 26223.14 | 26.3 | 34.44
1777286626835 | 2026-04-27T10:43:46.835Z | 28435.19 | 26.36 | 34.43
1777286628902 | 2026-04-27T10:43:48.902Z | 30279.33 | 26.39 | 34.48
1777286630977 | 2026-04-27T10:43:50.977Z | 32696.74 | 26.4 | 34.52
1777286633057 | 2026-04-27T10:43:53.057Z | 34148.25 | 26.42 | 34.54
1777286635114 | 2026-04-27T10:43:55.114Z | 35434.29 | 26.46 | 34.56
1777286637193 | 2026-04-27T10:43:57.193Z | 37746.69 | 26.44 | 34.58
1777286639252 | 2026-04-27T10:43:59.252Z | 40000 | 26.49 | 34.61
1777286641349 | 2026-04-27T10:44:01.349Z | 40000 | 26.49 | 34.64
1777286643392 | 2026-04-27T10:44:03.392Z | 40000 | 26.53 | 34.67
1777286645498 | 2026-04-27T10:44:05.498Z | 40000 | 26.56 | 34.7
1777286647570 | 2026-04-27T10:44:07.570Z | 40000 | 26.49 | 34.52
1777286649639 | 2026-04-27T10:44:09.639Z | 33329.16 | 26.47 | 33.5
1777286651705 | 2026-04-27T10:44:11.705Z | 26929.77 | 26.49 | 32.71
1777286653776 | 2026-04-27T10:44:13.776Z | 22763.28 | 26.5 | 31.97
1777286655846 | 2026-04-27T10:44:15.846Z | 18470.2 | 26.42 | 31.55

## Nea_Kameni_data
|  |  |  | West System |  | IoT-AC
time | longitude | latitude | elevation | CO₂ rate | CO₂ flux | CO₂ rate | CO₂ flux
| degree | degree | m | ppm·s⁻¹ | g·m⁻²·d⁻¹ | ppm·s⁻¹ | g·m⁻²·d⁻¹
2026-03-31 07:36 | 25.3964 | 36.4049 | 151.6 | 4.4938 | 118.5017 | 8.1 | 216.351
2026-03-31 07:42 | 25.3963 | 36.4048 | 148.9 | 95.4597 | 2517.2713 | 54.1 | 1445.011
2026-03-31 07:47 | 25.3963 | 36.4047 | 151.4 | 10.9869 | 289.7237 | 10 | 267.1
2026-03-31 07:53 | 25.3963 | 36.4045 | 159.5 | 48.9906 | 1291.8826 | 39.7 | 1060.387
2026-03-31 07:57 | 25.3963 | 36.4043 | 160.1 | 11.9775 | 315.8463 | 9.1 | 243.061
2026-03-31 08:41 | 25.3963 | 36.4041 | 160 | 4.9981 | 131.8005 | 6 | 160.26
2026-03-31 08:44 | 25.3963 | 36.4039 | 159 | 2.4135 | 63.6442 | 3.1 | 82.801
2026-03-31 08:48 | 25.3962 | 36.4038 | 157.4 | 1.4679 | 38.709 | 1 | 26.71
2026-03-31 08:52 | 25.3965 | 36.4037 | 155.9 | 1.585 | 41.7962 | 0.6 | 16.026
2026-03-31 08:55 | 25.3965 | 36.4039 | 158.3 | 4.0795 | 107.5777 | 5.4 | 144.234
2026-03-31 08:59 | 25.3965 | 36.404 | 160.3 | 4.1336 | 109.0026 | 9.9 | 264.429
2026-03-31 09:02 | 25.3965 | 36.4042 | 153.5 | 15.6698 | 413.2125 | 18.1 | 483.451
2026-03-31 09:06 | 25.3966 | 36.4044 | 155.5 | 99.9625 | 2636.0105 | 116.5 | 3111.715
2026-03-31 09:09 | 25.3965 | 36.4046 | 154 | 199.925 | 5272.021 | 223.9 | 5980.369
2026-03-31 09:13 | 25.3966 | 36.4047 | 152.6 | 44.848 | 1182.6426 | 54.9 | 1466.379
2026-03-31 09:20 | 25.3968 | 36.4046 | 144.8 | 94.5591 | 2493.5235 | 79 | 2110.09
2026-03-31 09:24 | 25.3967 | 36.4045 | 145.1 | 80.3302 | 2118.3075 | 69.1 | 1845.661
2026-03-31 09:26 | 25.3967 | 36.4043 | 150.1 | 10.1764 | 268.3506 | 12.8 | 341.888
2026-03-31 09:29 | 25.3967 | 36.4041 | 152.5 | 10.9869 | 289.7237 | 11.3 | 301.823
2026-03-31 09:32 | 25.3967 | 36.4039 | 155.5 | 12.9681 | 341.9689 | 14.8 | 395.308
2026-03-31 09:35 | 25.3966 | 36.4037 | 152.8 | 1.9992 | 52.7202 | 3.2 | 85.472
2026-03-31 09:39 | 25.396 | 36.4038 | 154.6 | 5.5655 | 146.7617 | 6.7 | 178.957
2026-03-31 09:43 | 25.3961 | 36.4039 | 153.4 | 0.75107 | 19.8057 | 0.4 | 10.684
2026-03-31 09:47 | 25.396 | 36.4041 | 153.5 | 0.42867 | 11.304 | 0.5 | 13.355
2026-03-31 09:52 | 25.3961 | 36.4043 | 152.3 | 2.3685 | 62.4568 | 1.7 | 45.407
2026-03-31 09:58 | 25.396 | 36.4044 | 148.6 | 12.6079 | 332.4698 | 8.7 | 232.377
2026-03-31 10:02 | 25.3959 | 36.4046 | 135.7 | 0.071054 | 1.8737 | 0.1 | 2.671
2026-03-31 10:11 | 25.3961 | 36.4046 | 152.8 | 105.3659 | 2778.4976 | 82.6 | 2206.246
2026-03-31 10:15 | 25.396 | 36.4047 | 149.8 | 0.83032 | 21.8955 | 0.6 | 16.026
2026-03-31 10:20 | 25.396 | 36.405 | 153.2 | 0.8051 | 21.2306 | 1.4 | 37.394
2026-03-31 10:25 | 25.3962 | 36.405 | 148.4 | 2.9989 | 79.0803 | 2.5 | 66.775
2026-03-31 10:29 | 25.3959 | 36.4052 | 153.9 | 0.14319 | 3.7759 | 0.2 | 5.342